## 表-08 分部分项工程和单价措施项目清单与计价表
分部分项工程和单价措施项目清单与计价表
工程名称：前营乡郝庄-装饰工程 |  |  |  | 标段：前营乡郝庄 |  |  |  |  | 第 1 页 共 53 页
序号 | 项目编码 | 项目名称 | 项目特征描述 |  | 计量单位 | 工程量 | 金 额(元)
[7 empty] | 综合单价 | 合 价 |  | 其中
暂估价
1#楼
拆除
1 | 011607001014 | 刚性层拆除 | 1.拆除原有瓦屋面至结构层 2.垃圾外运 3.其他：详见图纸及相关规范 |  | m2 | 66.74
2 | 011603001001 | 木构件拆除 | 1.拆除原有屋顶支撑构件 2.垃圾外运 3.其他：详见图纸及相关规范 |  | 榀 | 3
3 | 011614004001 | 屋檐板拆除 | 1.石质屋檐板拆除 2.垃圾外运 3.其他：详见图纸及相关规范 |  | m | 21.2
4 | 011605001001 | 平面块料拆除 | 1.现状杂物堆积，多处存在凹凸不平 2.垃圾外运 3.其他：详见图纸及相关规范 |  | m2 | 38.21
5 | 011610001008 | 木门窗拆除 | 1.门窗拆除 2.垃圾外运 3.其他：详见图纸及相关规范 |  | 樘 | 4
6 | 011604002001 | 立面抹灰层拆除 | 1.墙裙、墙面抹灰层拆除 2.垃圾外运 3.其他：详见图纸及相关规范 |  | m2 | 17.54
新建
本页小计
注：为计取规费等的使用，可在表中增设其中：“定额人工费”。
表—08
分部分项工程和单价措施项目清单与计价表
工程名称：前营乡郝庄-装饰工程 |  |  |  | 标段：前营乡郝庄 |  |  |  |  | 第 2 页 共 53 页
序号 | 项目编码 | 项目名称 | 项目特征描述 |  | 计量单位 | 工程量 | 金 额(元)
[7 empty] | 综合单价 | 合 价 |  | 其中
暂估价
1 | 010901001001 | 瓦屋面 | 1.拆除原有瓦屋面(主梁至椽子之间的结构构件良好可不更换)，拆除另列清单项 2.木椽条,椽条规格为100x100,间距150mm 3.藤条席一道 4.20厚木望板 5.3.0+3.0厚SBS改性沥青防水卷材(聚酯胎-25度) 6.36x38压毡条,中距500 7.30厚1:3水泥砂浆满铺钢丝网,用螺钉固定(防下滑) 8.1:1:4水泥白灰砂浆加水泥重的3%%%麻刀卧浆,最薄处20厚 9.小青瓦 10.其他：详见图纸及相关规范 |  | m2 | 66.74
2 | 010701001002 | 木屋架 | 1.木屋架（主梁、次梁、瓜柱、檩条、木斜撑） 2.其他：详见图纸及相关规范 |  | m3 | 1.88
3 | 010702003001 | 木檩 | 1.木檩 2.其他：详见图纸及相关规范 |  | m3 | 0.56
4 | 010702005001 | 其他构件 | 1.石质屋檐板 2.其他：详见图纸及相关规范 |  | m | 21.2
5 | 011101001001 | 水泥砂浆楼地面 | 1.20厚1:2水泥砂浆抹平压光 2.素水泥浆一道 3.60厚C15混凝土垫层 4.150厚3:7灰土 5.素土夯实 6.其他：详见图纸及相关规范 |  | m2 | 38.21
6 | 011201001020 | 墙面一般抹灰 | 1.20厚麻刀灰找平抹面。 2.其他：详见图纸及相关规范 |  | m2 | 17.54
本页小计
注：为计取规费等的使用，可在表中增设其中：“定额人工费”。
表—08
分部分项工程和单价措施项目清单与计价表
工程名称：前营乡郝庄-装饰工程 |  |  |  | 标段：前营乡郝庄 |  |  |  |  | 第 3 页 共 53 页
序号 | 项目编码 | 项目名称 | 项目特征描述 |  | 计量单位 | 工程量 | 金 额(元)
[7 empty] | 综合单价 | 合 价 |  | 其中
暂估价
修缮
1 | 011201001022 | 石砌(砖砌)墙面外灰麦草泥抹面 | 1.清除原有抹面层,对立面石砌墙体进行清理、整修、打点,裂缝、硝碱严重部位进行掏补裂缝较小的部位进行灌浆加固,将空虚、松动的缝隙清理干净,再用灰浆填塞密实;要求材料配制、色泽与原墙面一致,修补接茬处须平整合顺。 2.20厚耐侵蚀性麦草泥找平抹面 3.其他：详见图纸及相关规范 |  | m2 | 7.87
2 | 011201001023 | 石砌墙面清理 | 1.清除原有抹面层,对立面石砌墙体进行清1、对立面石砌墙体进行清理、整修、打点,裂缝、硝碱严重部位进行掏补裂缝较小的部位进行灌浆加固,将空虚、松动的缝隙清理干净,再用灰浆填塞密实;要求材料配制、色泽与原墙面一致,修补接茬处须平整合顺。 2.其他：详见图纸及相关规范 |  | m2 | 82.61
本页小计
注：为计取规费等的使用，可在表中增设其中：“定额人工费”。
表—08
分部分项工程和单价措施项目清单与计价表
工程名称：前营乡郝庄-装饰工程 |  |  |  | 标段：前营乡郝庄 |  |  |  |  | 第 4 页 共 53 页
序号 | 项目编码 | 项目名称 | 项目特征描述 |  | 计量单位 | 工程量 | 金 额(元)
[7 empty] | 综合单价 | 合 价 |  | 其中
暂估价
3 | 011201001042 | 石砌(砖砌)墙面外灰麦草泥抹面 | 1.清除原有抹面层,对立面石砌墙体进行清理、整修、打点,裂缝、硝碱严重部位进行掏补裂缝较小的部位进行灌浆加固,将空虚、松动的缝隙清理干净,再用灰浆填塞密实;要求材料配制、色泽与原墙面一致,修补接茬处须平整合顺。 2.20厚耐侵蚀性麦草泥找平抹面 3.其他：详见图纸及相关规范 |  | m2 | 4.31
4 | 010801001011 | 木质门 | 1.门代号及洞口尺寸:M0918 2.其他：详见图纸及相关规范 |  | 樘 | 1
5 | 010801001012 | 木质门 | 1.门代号及洞口尺寸:M1222 2.其他：详见图纸及相关规范 |  | 樘 | 1
6 | 010806001006 | 木质窗 | 1.窗代号及洞口尺寸:C1010 2.其他：详见图纸及相关规范 |  | m2 | 1.44
分部小计
2#楼
拆除
1 | 011607001015 | 刚性层拆除 | 1.拆除原有瓦屋面至结构层 2.垃圾外运 3.其他：详见图纸及相关规范 |  | m2 | 65.9
2 | 011603001002 | 木构件拆除 | 1.拆除原有屋顶支撑构件 2.垃圾外运 3.其他：详见图纸及相关规范 |  | 榀 | 3
3 | 011601001005 | 砌体拆除 | 1.石墙拆除 2.垃圾外运 3.其他：详见图纸及相关规范 |  | m3 | 27
本页小计
注：为计取规费等的使用，可在表中增设其中：“定额人工费”。
表—08
分部分项工程和单价措施项目清单与计价表
工程名称：前营乡郝庄-装饰工程 |  |  |  | 标段：前营乡郝庄 |  |  |  |  | 第 5 页 共 53 页
序号 | 项目编码 | 项目名称 | 项目特征描述 |  | 计量单位 | 工程量 | 金 额(元)
[7 empty] | 综合单价 | 合 价 |  | 其中
暂估价
4 | 011614004002 | 屋檐板拆除 | 1.石质屋檐板拆除 2.垃圾外运 3.其他：详见图纸及相关规范 |  | m | 22
5 | 011605001002 | 平面块料拆除 | 1.现状杂物堆积，多处存在凹凸不平 2.垃圾外运 3.其他：详见图纸及相关规范 |  | m2 | 44
新建
1 | 010901001002 | 瓦屋面 | 1.拆除原有瓦屋面(主梁至椽子之间的结构构件良好可不更换)，拆除另列清单项 2.木椽条,椽条规格为100x100,间距150mm 3.藤条席一道 4.20厚木望板 5.3.0+3.0厚SBS改性沥青防水卷材(聚酯胎-25度) 6.36x38压毡条,中距500 7.30厚1:3水泥砂浆满铺钢丝网,用螺钉固定(防下滑) 8.1:1:4水泥白灰砂浆加水泥重的3%%%麻刀卧浆,最薄处20厚 9.小青瓦 10.其他：详见图纸及相关规范 |  | m2 | 65.9
2 | 010701001003 | 木屋架 | 1.木屋架（主梁、次梁、瓜柱、檩条、木斜撑） 2.其他：详见图纸及相关规范 |  | m3 | 0.86
3 | 010702003002 | 木檩 | 1.木檩 2.其他：详见图纸及相关规范 |  | m3 | 0.58
本页小计
注：为计取规费等的使用，可在表中增设其中：“定额人工费”。
表—08
分部分项工程和单价措施项目清单与计价表
工程名称：前营乡郝庄-装饰工程 |  |  |  | 标段：前营乡郝庄 |  |  |  |  | 第 6 页 共 53 页
序号 | 项目编码 | 项目名称 | 项目特征描述 |  | 计量单位 | 工程量 | 金 额(元)
[7 empty] | 综合单价 | 合 价 |  | 其中
暂估价
4 | 010403003010 | 石墙 | 1.石墙 2.铺浆挤砌法：铺浆挤砌法是先铺-层约30mm厚的砂浆，然后放置石块,使部分砂浆挤出,砌平一线后将砂浆灌入石缝中,并在较宽缝隙处打入小石块,挤出多余的砂浆然后再铺浆砌筑上面一层石块 3.其他：详见图纸及相关规范 |  | m3 | 36.52
5 | 011701003001 | 里脚手架 | 1.部位：砌石墙体 2.搭设高度、材质：自行考虑 |  | m2 | 69.12
6 | 010702005002 | 其他构件 | 1.石质屋檐板 2.其他：详见图纸及相关规范 |  | m | 22
7 | 011102003001 | 块料楼地面 | 1.20厚青砖铺实拍平,稀水泥浆擦缝 2.20厚1:3干硬性水泥砂浆 3.素水泥浆一道 4.60厚C15混凝土垫层 5.150厚3:7灰土 6.素土夯实 |  | m2 | 44
修缮
1 | 011201001024 | 石砌墙面清理 | 1.对立面石砌墙体进行清理、整修、打点，裂缝、硝碱严重部位进行掏补裂缝较小的部位进行灌浆加固，将空虚、松动的缝隙清理干净，再用灰浆填塞密实；要求材料配制、色泽与原墙面一致，修补接茬处须平整合顺 2.其他：详见图纸及相关规范 |  | m2 | 31.63
2 | 010801001013 | 木质门 | 1.门代号及洞口尺寸:M1320 2.其他：详见图纸及相关规范 |  | 樘 | 1
本页小计
注：为计取规费等的使用，可在表中增设其中：“定额人工费”。
表—08
分部分项工程和单价措施项目清单与计价表
工程名称：前营乡郝庄-装饰工程 |  |  |  | 标段：前营乡郝庄 |  |  |  |  | 第 7 页 共 53 页
序号 | 项目编码 | 项目名称 | 项目特征描述 |  | 计量单位 | 工程量 | 金 额(元)
[7 empty] | 综合单价 | 合 价 |  | 其中
暂估价
3 | 010806001007 | 木质窗 | 1.窗代号及洞口尺寸:C1010 2.其他：详见图纸及相关规范 |  | m2 | 2
分部小计
3#楼
拆除
1 | 011607001004 | 刚性层拆除 | 1.钢屋面拆除 2.垃圾外运 3.其他：详见图纸及相关规范 |  | m2 | 41.41
2 | 011607001016 | 刚性层拆除 | 1.拆除原有瓦屋面至结构层 2.垃圾外运 3.其他：详见图纸及相关规范 |  | m2 | 13.46
3 | 011603001003 | 木构件拆除 | 1.拆除原有屋顶支撑构件 2.垃圾外运 3.其他：详见图纸及相关规范 |  | 榀 | 2
4 | 011614004003 | 屋檐板拆除 | 1.石质屋檐板拆除 2.垃圾外运 3.其他：详见图纸及相关规范 |  | m | 7
5 | 011601001006 | 砌体拆除 | 1.石墙拆除 2.垃圾外运 3.其他：详见图纸及相关规范 |  | m3 | 10.53
新建
屋面及其他
本页小计
注：为计取规费等的使用，可在表中增设其中：“定额人工费”。
表—08
分部分项工程和单价措施项目清单与计价表
工程名称：前营乡郝庄-装饰工程 |  |  |  | 标段：前营乡郝庄 |  |  |  |  | 第 8 页 共 53 页
序号 | 项目编码 | 项目名称 | 项目特征描述 |  | 计量单位 | 工程量 | 金 额(元)
[7 empty] | 综合单价 | 合 价 |  | 其中
暂估价
1 | 010901001017 | 瓦屋面 | 1.拆除原有瓦屋面(主梁至椽子之间的结构构件良好可不更换)，拆除另列清单项 2.木椽条,椽条规格为100x100,间距150mm 3.藤条席一道 4.20厚木望板 5.3.0+3.0厚SBS改性沥青防水卷材(聚酯胎-25度) 6.36x38压毡条,中距500 7.30厚1:3水泥砂浆满铺钢丝网,用螺钉固定(防下滑) 8.1:1:4水泥白灰砂浆加水泥重的3%%%麻刀卧浆,最薄处20厚 9.小青瓦 10.其他：详见图纸及相关规范 |  | m2 | 54.87
2 | 010701001004 | 木屋架 | 1.木屋架（主梁、次梁、瓜柱、檩条、木斜撑） 2.其他：详见图纸及相关规范 |  | m3 | 0.88
3 | 010702003003 | 木檩 | 1.木檩 2.其他：详见图纸及相关规范 |  | m3 | 1.03
4 | 010702005003 | 其他构件 | 1.石质屋檐板 2.其他：详见图纸及相关规范 |  | m | 7
围墙
1 | 010101003006 | 挖沟槽土方 | 1.土壤类别:自行考虑 2.弃土运距:自行考虑 |  | m3 | 13.86
2 | 010103001006 | 回填方 | 1.填方材料品种:素土 2.填方来源、运距:自行考虑 |  | m3 | 12.12
3 | 010403001007 | 石基础 | 1.砌石基础 |  | m3 | 2.25
本页小计
注：为计取规费等的使用，可在表中增设其中：“定额人工费”。
表—08
分部分项工程和单价措施项目清单与计价表
工程名称：前营乡郝庄-装饰工程 |  |  |  | 标段：前营乡郝庄 |  |  |  |  | 第 9 页 共 53 页
序号 | 项目编码 | 项目名称 | 项目特征描述 |  | 计量单位 | 工程量 | 金 额(元)
[7 empty] | 综合单价 | 合 价 |  | 其中
暂估价
4 | 010403003009 | 石墙 | 1.石墙 2.铺浆挤砌法：铺浆挤砌法是先铺-层约30mm厚的砂浆，然后放置石块,使部分砂浆挤出,砌平一线后将砂浆灌入石缝中,并在较宽缝隙处打入小石块,挤出多余的砂浆然后再铺浆砌筑上面一层石块 |  | m3 | 7.02
5 | 010501001001 | 垫层 | 1.部位:C15混凝土垫层 2.模板:模板及支撑制作、安装、拆除 3.混凝土:混凝土制作、运输、浇筑、振捣、养护 |  | m3 | 1.07
6 | 010501002007 | 带形基础 | 1.部位:C30混凝土基础 2.模板:模板及支撑制作、安装、拆除 3.混凝土:混凝土制作、运输、浇筑、振捣、养护 |  | m3 | 2.41
7 | 010515001011 | 现浇构件钢筋 | 1.钢筋种类、规格:HRB400 φ12 |  | t | 0.056
8 | 010515001012 | 现浇构件钢筋 | 1.钢筋种类、规格:HRB300 |  | t | 0.014
9 | 011701002007 | 外脚手架 | 1.搭设方式:自行考虑 2.搭设高度:自行考虑 3.脚手架材质:自行考虑 |  | m2 | 18.27
修缮
本页小计
注：为计取规费等的使用，可在表中增设其中：“定额人工费”。
表—08
分部分项工程和单价措施项目清单与计价表
工程名称：前营乡郝庄-装饰工程 |  |  |  | 标段：前营乡郝庄 |  |  |  |  | 第 10 页 共 53 页
序号 | 项目编码 | 项目名称 | 项目特征描述 |  | 计量单位 | 工程量 | 金 额(元)
[7 empty] | 综合单价 | 合 价 |  | 其中
暂估价
1 | 011201001025 | 石砌墙面清理 | 1.对立面石砌墙体进行清理、整修、打点，裂缝、硝碱严重部位进行掏补裂缝较小的部位进行灌浆加固，将空虚、松动的缝隙清理干净，再用灰浆填塞密实；要求材料配制、色泽与原墙面一致，修补接茬处须平整合顺 2.其他：详见图纸及相关规范 |  | m2 | 123.59
2 | 011201001026 | 砖砌外墙修缮 | 1.清理外表面。 2.1:1水泥砂浆勾缝 3.其他：详见图纸及相关规范 |  | m2 | 2.43
3 | 010801001014 | 木质门 | 1.门代号及洞口尺寸:M1018 2.其他：详见图纸及相关规范 |  | 樘 | 1
4 | 010801001015 | 木质门 | 1.门代号及洞口尺寸:M1220 2.其他：详见图纸及相关规范 |  | 樘 | 1
5 | 010503005001 | 过梁 | 1.木质过梁 2.其他：详见图纸及相关规范 |  | m3 | 0.07
分部小计
4#楼
拆除
1 | 011607001005 | 刚性层拆除 | 1.原钢结构拆除 2.长7.2mX宽4.2m高X3.6m 3.废料自行处理； 4.其他：详见图纸及相关规范 |  | m2 | 30.24
2 | 011605001003 | 平面块料拆除 | 1.现状杂物堆积，多处存在凹凸不平 2.垃圾外运 3.其他：详见图纸及相关规范 |  | m2 | 26.64
新建
本页小计
注：为计取规费等的使用，可在表中增设其中：“定额人工费”。
表—08
分部分项工程和单价措施项目清单与计价表
工程名称：前营乡郝庄-装饰工程 |  |  |  | 标段：前营乡郝庄 |  |  |  |  | 第 11 页 共 53 页
序号 | 项目编码 | 项目名称 | 项目特征描述 |  | 计量单位 | 工程量 | 金 额(元)
[7 empty] | 综合单价 | 合 价 |  | 其中
暂估价
1 | 010702001001 | 木柱 | 1.φ500mm木质柱子 2.其他：详见图纸及相关规范 |  | m3 | 1.37
2 | 010404001006 | 垫层 | 1.C20混凝土垫层 2.混凝土制作、运输、浇筑、振捣、养护 3.模板及支架(撑）制作、安装、拆除 4.其他：详见图纸及相关规范 |  | m3 | 0.58
3 | 010501003001 | 独立基础 | 1.C30混凝土 2.混凝土制作、运输、浇筑、振捣、养护 3.模板及支架(撑）制作、安装、拆除 4.其他：详见图纸及相关规范 |  | m3 | 1
4 | 010701001001 | 木屋架 | 1.屋架 2.主梁/次梁/瓜柱 3.其他：详见图纸及相关规范 |  | m3 | 7.8
5 | 010703001001 | 屋面木基层 | 1.木桁架(椽子),椽条规格为100x100,间距150mm。 2.20厚木望板。 3.3.0+3.0厚SBS改性沥青防水卷材(聚酯胎-25度)。 4.36x38压毡条,中距500。 5.30厚1:3水泥砂浆满铺钢丝网,用螺钉固定(防下滑)。 6.1:1:4水泥白灰砂浆加水泥重的3%%%麻刀卧浆,最薄处20厚。 7.小青瓦。 8.其他：详见图纸及相关规范 |  | m2 | 40.03
本页小计
注：为计取规费等的使用，可在表中增设其中：“定额人工费”。
表—08
分部分项工程和单价措施项目清单与计价表
工程名称：前营乡郝庄-装饰工程 |  |  |  | 标段：前营乡郝庄 |  |  |  |  | 第 12 页 共 53 页
序号 | 项目编码 | 项目名称 | 项目特征描述 |  | 计量单位 | 工程量 | 金 额(元)
[7 empty] | 综合单价 | 合 价 |  | 其中
暂估价
6 | 010404001001 | 垫层 | 1.C15混凝土垫层 2.混凝土制作、运输、浇筑、振捣、养护 3.模板及支架(撑）制作、安装、拆除 4.其他：详见图纸及相关规范 |  | m3 | 1.26
7 | 010501002002 | 带形基础 | 1.C30混凝土 2.混凝土制作、运输、浇筑、振捣、养护 3.模板及支架(撑）制作、安装、拆除 4.其他：详见图纸及相关规范 |  | m3 | 3.6
8 | 010403001002 | 石基础 | 1.砌石基础 2.其他：详见图纸及相关规范 |  | m3 | 2.38
9 | 010403003002 | 石墙 | 1.石墙 2.铺浆挤砌法：铺浆挤砌法是先铺-层约30mm厚的砂浆，然后放置石块,使部分砂浆挤出,砌平一线后将砂浆灌入石缝中,并在较宽缝隙处打入小石块,挤出多余的砂浆然后再铺浆砌筑上面一层石块 3.其他：详见图纸及相关规范 |  | m3 | 10.8
10 | 010702005009 | 其他木构件 | 1.北侧山墙 20厚木板 2.其他：详见图纸及相关规范 |  | m2 | 4.96
11 | 010401012003 | 零星砌砖 | 1.戏台周边地台砌砖 2.其他：详见图纸及相关规范 |  | m3 | 1.05
12 | 011108004001 | 水泥砂浆零星项目 | 1.戏台周边地台 2.20厚1：2水泥砂浆 3.其他：详见图纸及相关规范 |  | m2 | 1
本页小计
注：为计取规费等的使用，可在表中增设其中：“定额人工费”。
表—08
分部分项工程和单价措施项目清单与计价表
工程名称：前营乡郝庄-装饰工程 |  |  |  | 标段：前营乡郝庄 |  |  |  |  | 第 13 页 共 53 页
序号 | 项目编码 | 项目名称 | 项目特征描述 |  | 计量单位 | 工程量 | 金 额(元)
[7 empty] | 综合单价 | 合 价 |  | 其中
暂估价
13 | 010103001007 | 回填方 | 1.戏台中间回填素土 2.其他：详见图纸及相关规范 |  | m3 | 2.66
14 | 011101001002 | 水泥砂浆楼地面 | 1.20厚1:2水泥砂浆抹平压光 2.素水泥浆一道 3.60厚C15混凝土垫层 4.150厚3:7灰土 5.素土夯实 60其他：详见图纸及相关规范 |  | m2 | 26.64
15 | 010403008001 | 石台阶 | 1.20-25厚石质板材踏步及踢脚板,水泥浆撑 2.30厚1:3干硬性水泥砂浆 3.素水泥浆一道 4.60厚C15混凝土台阶(厚度不包括台阶三角部分) 5.300厚3:7灰土 6.素土夯实 |  | m2 | 1.8
分部小计
5#楼
拆除
1 | 011607001017 | 刚性层拆除 | 1.拆除原有瓦屋面至结构层 2.垃圾外运 3.其他：详见图纸及相关规范 |  | m2 | 106.95
2 | 011603001004 | 木构件拆除 | 1.拆除原有屋顶支撑构件 2.垃圾外运 3.其他：详见图纸及相关规范 |  | 榀 | 3
3 | 011605001004 | 垃圾清理 | 1.坍塌房屋 2.垃圾外运 3.其他：详见图纸及相关规范 |  | m3 | 38
4 | 011601001007 | 砖砌体拆除 | 1.砖砌墙拆除 2.垃圾外运 3.其他：详见图纸及相关规范 |  | m3 | 6.16
本页小计
注：为计取规费等的使用，可在表中增设其中：“定额人工费”。
表—08
分部分项工程和单价措施项目清单与计价表
工程名称：前营乡郝庄-装饰工程 |  |  |  | 标段：前营乡郝庄 |  |  |  |  | 第 14 页 共 53 页
序号 | 项目编码 | 项目名称 | 项目特征描述 |  | 计量单位 | 工程量 | 金 额(元)
[7 empty] | 综合单价 | 合 价 |  | 其中
暂估价
5 | 011601001008 | 砖砌体拆除 | 1.石墙拆除 2.垃圾外运 3.其他：详见图纸及相关规范 |  | m3 | 1.58
6 | 011614004004 | 屋檐板拆除 | 1.石质屋檐板拆除 2.垃圾外运 3.其他：详见图纸及相关规范 |  | m | 36.7
7 | 011605001005 | 平面块料拆除 | 1.现状杂物堆积，多处存在凹凸不平 2.垃圾外运 3.其他：详见图纸及相关规范 |  | m2 | 59
新建
屋面及其他
1 | 010703001002 | 屋面木基层 | 1.拆除原有瓦屋面(主梁至椽子之间的结构构件良好可不更换)，拆除另列清单项 2.木椽条,椽条规格为100x100,间距150mm 3.藤条席一道 4.20厚木望板 5.3.0+3.0厚SBS改性沥青防水卷材(聚酯胎-25度) 6.36x38压毡条,中距500 7.30厚1:3水泥砂浆满铺钢丝网,用螺钉固定(防下滑) 8.1:1:4水泥白灰砂浆加水泥重的3%%%麻刀卧浆,最薄处20厚 9.小青瓦 10.其他：详见图纸及相关规范 |  | m2 | 106.95
2 | 010701001005 | 木屋架 | 1.木屋架（主梁、次梁、瓜柱、檩条、木斜撑） 2.其他：详见图纸及相关规范 |  | m3 | 1.31
本页小计
注：为计取规费等的使用，可在表中增设其中：“定额人工费”。
表—08
分部分项工程和单价措施项目清单与计价表
工程名称：前营乡郝庄-装饰工程 |  |  |  | 标段：前营乡郝庄 |  |  |  |  | 第 15 页 共 53 页
序号 | 项目编码 | 项目名称 | 项目特征描述 |  | 计量单位 | 工程量 | 金 额(元)
[7 empty] | 综合单价 | 合 价 |  | 其中
暂估价
3 | 010702003004 | 木檩 | 1.木檩 2.其他：详见图纸及相关规范 |  | m3 | 0.79
4 | 010702005004 | 其他构件 | 1.石质屋檐板 2.其他：详见图纸及相关规范 |  | m | 36.7
5 | 011101001003 | 水泥砂浆楼地面 | 1.20厚1:2水泥砂浆抹平压光 2.素水泥浆一道 3.60厚C15混凝土垫层 4.150厚3:7灰土 5.素土夯实 6.其他：详见图纸及相关规范 |  | m2 | 59
围墙
1 | 010101003005 | 挖沟槽土方 | 1.土壤类别:自行考虑 2.弃土运距:自行考虑 3.其他：详见图纸及相关规范 |  | m3 | 24.26
2 | 010103001005 | 回填方 | 1.密实度要求:夯填 2.填方来源、运距:自行考虑 3.其他：详见图纸及相关规范 |  | m3 | 14.63
3 | 010103002003 | 余方弃置 | 1.废弃料品种:余方弃置 2.运距:自行考虑 3.其他：详见图纸及相关规范 |  | m3 | 9.63
4 | 011701002002 | 外脚手架 | 1.外墙脚手架 2.其他：详见图纸及相关规范 |  | m2 | 28.88
5 | 010404001002 | 垫层 | 1.C15混凝土垫层 2.混凝土制作、运输、浇筑、振捣、养护 3.模板及支架(撑）制作、安装、拆除 4.其他：详见图纸及相关规范 |  | m3 | 1.96
本页小计
注：为计取规费等的使用，可在表中增设其中：“定额人工费”。
表—08
分部分项工程和单价措施项目清单与计价表
工程名称：前营乡郝庄-装饰工程 |  |  |  | 标段：前营乡郝庄 |  |  |  |  | 第 16 页 共 53 页
序号 | 项目编码 | 项目名称 | 项目特征描述 |  | 计量单位 | 工程量 | 金 额(元)
[7 empty] | 综合单价 | 合 价 |  | 其中
暂估价
6 | 010501002003 | 带形基础 | 1.C30混凝土 2.混凝土制作、运输、浇筑、振捣、养护 3.模板及支架(撑）制作、安装、拆除 4.其他：详见图纸及相关规范 |  | m3 | 5.77
7 | 010515001003 | 现浇构件钢筋 | 1.钢筋种类、规格:HRB400 φ12 2.其他：详见图纸及相关规范 |  | t | 0.103
8 | 010515001004 | 现浇构件钢筋 | 1.钢筋种类、规格:HRB300 2.其他：详见图纸及相关规范 |  | t | 0.026
9 | 010403001003 | 石基础 | 1.石基础 2.铺浆挤砌法：铺浆挤砌法是先铺-层约30mm厚的砂浆，然后放置石块,使部分砂浆挤出,砌平一线后将砂浆灌入石缝中,并在较宽缝隙处打入小石块,挤出多余的砂浆然后再铺浆砌筑上面一层石块 3.其他：详见图纸及相关规范 |  | m3 | 3.81
10 | 010403003003 | 石墙 | 1.石墙 2.铺浆挤砌法：铺浆挤砌法是先铺-层约30mm厚的砂浆，然后放置石块,使部分砂浆挤出,砌平一线后将砂浆灌入石缝中,并在较宽缝隙处打入小石块,挤出多余的砂浆然后再铺浆砌筑上面一层石块 3.其他：详见图纸及相关规范 |  | m3 | 12.96
本页小计
注：为计取规费等的使用，可在表中增设其中：“定额人工费”。
表—08
分部分项工程和单价措施项目清单与计价表
工程名称：前营乡郝庄-装饰工程 |  |  |  | 标段：前营乡郝庄 |  |  |  |  | 第 17 页 共 53 页
序号 | 项目编码 | 项目名称 | 项目特征描述 |  | 计量单位 | 工程量 | 金 额(元)
[7 empty] | 综合单价 | 合 价 |  | 其中
暂估价
11 | 010507005001 | 扶手、压顶 | 1.C15混凝土 2.混凝土制作、运输、浇筑、振捣、养护 3.模板及支架(撑）制作、安装、拆除 4.其他：详见图纸及相关规范 |  | m3 | 0.39
12 | 010901001006 | 瓦屋面 | 1.1:1:4水泥白灰砂浆加水泥重的3%麻刀卧浆,最薄处20厚。 2.小青瓦 3.其他：详见图纸及相关规范 |  | m2 | 4.94
修缮
1 | 010801001016 | 木质门 | 1.门代号及洞口尺寸:M1520 2.其他：详见图纸及相关规范 |  | 樘 | 1
2 | 010801001017 | 木质门 | 1.门代号及洞口尺寸:M1424 2.其他：详见图纸及相关规范 |  | 樘 | 1
3 | 010806001008 | 木质窗 | 1.窗代号及洞口尺寸:C1010 2.其他：详见图纸及相关规范 |  | m2 | 2
4 | 011201001027 | 墙面一般抹灰 | 1.砖砌墙面清理 2.清水砖墙,1:1水泥砂浆勾缝 3.其他：详见图纸及相关规范 |  | m2 | 8.18
5 | 011201001028 | 石砌(砖砌)墙面外灰麦草泥抹面 | 1.水泥砂浆找平,做拉毛处理。 2.涂刷多层耐侵蚀性麦草泥 3.厚度20mm 4.其他：详见图纸及相关规范 |  | m2 | 25.44
本页小计
注：为计取规费等的使用，可在表中增设其中：“定额人工费”。
表—08
分部分项工程和单价措施项目清单与计价表
工程名称：前营乡郝庄-装饰工程 |  |  |  | 标段：前营乡郝庄 |  |  |  |  | 第 18 页 共 53 页
序号 | 项目编码 | 项目名称 | 项目特征描述 |  | 计量单位 | 工程量 | 金 额(元)
[7 empty] | 综合单价 | 合 价 |  | 其中
暂估价
6 | 011201001029 | 石砌墙面清理 | 1.对立面石砌墙体进行清理、整修、打点，裂缝、硝碱严重部位进行掏补裂缝较小的部位进行灌浆加固，将空虚、松动的缝隙清理干净，再用灰浆填塞密实；要求材料配制、色泽与原墙面一致，修补接茬处须平整合顺 2.其他：详见图纸及相关规范 |  | m2 | 175.31
7 | 011201001043 | 砖砌墙面清理 | 1.对立面墙体进行清理、整修、打点，裂缝、硝碱严重部位进行掏补裂缝较小的部位进行灌浆加固，将空虚、松动的缝隙清理干净，再用灰浆填塞密实；要求材料配制、色泽与原墙面一致，修补接茬处须平整合顺 2.其他：详见图纸及相关规范 |  | m2 | 10.78
分部小计
6#楼
拆除
1 | 011607001018 | 刚性层拆除 | 1.拆除原有瓦屋面至结构层 2.垃圾外运 3.其他：详见图纸及相关规范 |  | m2 | 71.48
2 | 011603001005 | 木构件拆除 | 1.拆除原有屋顶支撑构件 2.垃圾外运 3.其他：详见图纸及相关规范 |  | 榀 | 4
3 | 011601001009 | 砖砌体拆除 | 1.石墙拆除 2.垃圾外运 3.其他：详见图纸及相关规范 |  | m3 | 4.83
本页小计
注：为计取规费等的使用，可在表中增设其中：“定额人工费”。
表—08
分部分项工程和单价措施项目清单与计价表
工程名称：前营乡郝庄-装饰工程 |  |  |  | 标段：前营乡郝庄 |  |  |  |  | 第 19 页 共 53 页
序号 | 项目编码 | 项目名称 | 项目特征描述 |  | 计量单位 | 工程量 | 金 额(元)
[7 empty] | 综合单价 | 合 价 |  | 其中
暂估价
4 | 011614004005 | 屋檐板拆除 | 1.石质屋檐板拆除 2.垃圾外运 3.其他：详见图纸及相关规范 |  | m | 21.6
5 | 011607001019 | 刚性层拆除 | 1.瓦片拆除 2.垃圾外运 3.其他：详见图纸及相关规范 |  | m2 | 1.28
6 | 011605001006 | 平面块料拆除 | 1.现状杂物堆积，多处存在凹凸不平 2.垃圾外运 3.其他：详见图纸及相关规范 |  | m2 | 47.04
7 | 011610002001 | 金属门窗拆除 | 1.大门、门窗拆除 2.垃圾外运 3.其他：详见图纸及相关规范 |  | 樘 | 4
新建
屋面及其他
1 | 010703001003 | 屋面木基层 | 1.拆除原有瓦屋面(主梁至椽子之间的结构构件良好可不更换)，拆除另列清单项 2.木椽条,椽条规格为100x100,间距150mm 3.藤条席一道 4.20厚木望板 5.3.0+3.0厚SBS改性沥青防水卷材(聚酯胎-25度) 6.36x38压毡条,中距500 7.30厚1:3水泥砂浆满铺钢丝网,用螺钉固定(防下滑) 8.1:1:4水泥白灰砂浆加水泥重的3%%%麻刀卧浆,最薄处20厚 9.小青瓦 10.其他：详见图纸及相关规范 |  | m2 | 75.74
本页小计
注：为计取规费等的使用，可在表中增设其中：“定额人工费”。
表—08
分部分项工程和单价措施项目清单与计价表
工程名称：前营乡郝庄-装饰工程 |  |  |  | 标段：前营乡郝庄 |  |  |  |  | 第 20 页 共 53 页
序号 | 项目编码 | 项目名称 | 项目特征描述 |  | 计量单位 | 工程量 | 金 额(元)
[7 empty] | 综合单价 | 合 价 |  | 其中
暂估价
2 | 010701001006 | 木屋架 | 1.木屋架（主梁、次梁、瓜柱、檩条、木斜撑） 2.其他：详见图纸及相关规范 |  | m3 | 1.91
3 | 010702003005 | 木檩 | 1.木檩 2.其他：详见图纸及相关规范 |  | m3 | 1.97
4 | 010702005005 | 其他构件 | 1.石质屋檐板 2.其他：详见图纸及相关规范 |  | m | 21.6
5 | 011101001004 | 水泥砂浆楼地面 | 1.20厚1:2水泥砂浆抹平压光 2.素水泥浆一道 3.60厚C15混凝土垫层 4.150厚3:7灰土 5.素土夯实 6.其他：详见图纸及相关规范 |  | m2 | 47.04
围墙
1 | 010101003004 | 挖沟槽土方 | 1.土壤类别:自行考虑 2.弃土运距:自行考虑 3.其他：详见图纸及相关规范 |  | m3 | 13.02
2 | 010103001004 | 回填方 | 1.密实度要求:夯填 2.填方来源、运距:自行考虑 3.其他：详见图纸及相关规范 |  | m3 | 7.84
3 | 010103002002 | 余方弃置 | 1.废弃料品种:余方弃置 2.运距:自行考虑 3.其他：详见图纸及相关规范 |  | m3 | 5.18
4 | 011701002003 | 外脚手架 | 1.外墙脚手架 2.其他：详见图纸及相关规范 |  | m2 | 15.5
本页小计
注：为计取规费等的使用，可在表中增设其中：“定额人工费”。
表—08
分部分项工程和单价措施项目清单与计价表
工程名称：前营乡郝庄-装饰工程 |  |  |  | 标段：前营乡郝庄 |  |  |  |  | 第 21 页 共 53 页
序号 | 项目编码 | 项目名称 | 项目特征描述 |  | 计量单位 | 工程量 | 金 额(元)
[7 empty] | 综合单价 | 合 价 |  | 其中
暂估价
5 | 010404001003 | 垫层 | 1.C15混凝土垫层 2.混凝土制作、运输、浇筑、振捣、养护 3.模板及支架(撑）制作、安装、拆除 4.其他：详见图纸及相关规范 |  | m3 | 1.05
6 | 010501002004 | 带形基础 | 1.C30混凝土 2.混凝土制作、运输、浇筑、振捣、养护 3.模板及支架(撑）制作、安装、拆除 4.其他：详见图纸及相关规范 |  | m3 | 3.1
7 | 010515001005 | 现浇构件钢筋 | 1.钢筋种类、规格:HRB400 φ12 2.其他：详见图纸及相关规范 |  | t | 0.055
8 | 010515001006 | 现浇构件钢筋 | 1.钢筋种类、规格:HRB300 2.其他：详见图纸及相关规范 |  | t | 0.014
9 | 010403001004 | 石基础 | 1.砌石基础 2.其他：详见图纸及相关规范 |  | m3 | 2.05
10 | 010403003004 | 石墙 | 1.石墙 2.铺浆挤砌法：铺浆挤砌法是先铺-层约30mm厚的砂浆，然后放置石块,使部分砂浆挤出,砌平一线后将砂浆灌入石缝中,并在较宽缝隙处打入小石块,挤出多余的砂浆然后再铺浆砌筑上面一层石块 3.其他：详见图纸及相关规范 |  | m3 | 1.76
本页小计
注：为计取规费等的使用，可在表中增设其中：“定额人工费”。
表—08
分部分项工程和单价措施项目清单与计价表
工程名称：前营乡郝庄-装饰工程 |  |  |  | 标段：前营乡郝庄 |  |  |  |  | 第 22 页 共 53 页
序号 | 项目编码 | 项目名称 | 项目特征描述 |  | 计量单位 | 工程量 | 金 额(元)
[7 empty] | 综合单价 | 合 价 |  | 其中
暂估价
11 | 010507005002 | 扶手、压顶 | 1.C15混凝土 2.混凝土制作、运输、浇筑、振捣、养护 3.模板及支架(撑）制作、安装、拆除 4.其他：详见图纸及相关规范 |  | m3 | 0.2
12 | 010901001008 | 瓦屋面 | 1.1:1:4水泥白灰砂浆加水泥重的3%麻刀卧浆,最薄处20厚。 2.小青瓦 3.其他：详见图纸及相关规范 |  | m2 | 2.54
13 | 010901001009 | 瓦屋面 | 1.小青瓦 2.1:1:4水泥白灰砂浆加水泥重的3% 麻刀卧浆，最薄处20厚 3.30厚1:3水泥砂浆满铺钢丝网，用螺 钉固定（防下滑） 4.36x38压毡条，中距500 5.3.0厚SBS改性沥青防水卷材（聚 酯胎-25度） 6.20厚木望板空气隔板椽条间 7.木桁架（椽子） 8.其他：详见图纸及相关规范 |  | m2 | 4.84
修缮
本页小计
注：为计取规费等的使用，可在表中增设其中：“定额人工费”。
表—08
分部分项工程和单价措施项目清单与计价表
工程名称：前营乡郝庄-装饰工程 |  |  |  | 标段：前营乡郝庄 |  |  |  |  | 第 23 页 共 53 页
序号 | 项目编码 | 项目名称 | 项目特征描述 |  | 计量单位 | 工程量 | 金 额(元)
[7 empty] | 综合单价 | 合 价 |  | 其中
暂估价
1 | 011201001030 | 石砌墙面清理 | 1.对立面石砌墙体进行清理、整修、打点，裂缝、硝碱严重部位进行掏补裂缝较小的部位进行灌浆加固，将空虚、松动的缝隙清理干净，再用灰浆填塞密实；要求材料配制、色泽与原墙面一致，修补接茬处须平整合顺 2.其他：详见图纸及相关规范 |  | m2 | 110.19
2 | 011201001031 | 墙面一般抹灰 | 1.砖砌墙面清理 2.清水砖墙,1:1水泥砂浆勾缝 3.其他：详见图纸及相关规范 |  | m2 | 4.17
3 | 010801001021 | 木质门 | 1.门代号及洞口尺寸:M1520 2.其他：详见图纸及相关规范 |  | 樘 | 1
4 | 010801001026 | 木质门 | 1.门代号及洞口尺寸:M1424 2.其他：详见图纸及相关规范 |  | 樘 | 1
5 | 010806001009 | 木质窗 | 1.窗代号及洞口尺寸:C1010 2.其他：详见图纸及相关规范 |  | m2 | 2
分部小计
7#楼
拆除
1 | 011607001020 | 刚性层拆除 | 1.拆除原有瓦屋面至结构层 2.垃圾外运 3.其他：详见图纸及相关规范 |  | m2 | 135.54
2 | 011603001006 | 木构件拆除 | 1.拆除原有屋顶支撑构件 2.垃圾外运 3.其他：详见图纸及相关规范 |  | 榀 | 5
本页小计
注：为计取规费等的使用，可在表中增设其中：“定额人工费”。
表—08
分部分项工程和单价措施项目清单与计价表
工程名称：前营乡郝庄-装饰工程 |  |  |  | 标段：前营乡郝庄 |  |  |  |  | 第 24 页 共 53 页
序号 | 项目编码 | 项目名称 | 项目特征描述 |  | 计量单位 | 工程量 | 金 额(元)
[7 empty] | 综合单价 | 合 价 |  | 其中
暂估价
3 | 011605001007 | 垃圾清理 | 1.坍塌房屋 2.垃圾外运 3.其他：详见图纸及相关规范 |  | m3 | 49.67
4 | 011601001010 | 砖砌体拆除 | 1.石墙拆除 2.垃圾外运 3.其他：详见图纸及相关规范 |  | m3 | 10.91
5 | 011601001011 | 砖砌体拆除 | 1.砖砌墙拆除 2.垃圾外运 3.其他：详见图纸及相关规范 |  | m3 | 2.1
6 | 011614004006 | 屋檐板拆除 | 1.石质屋檐板拆除 2.垃圾外运 3.其他：详见图纸及相关规范 |  | m | 41.6
7 | 011605001008 | 平面块料拆除 | 1.现状杂物堆积，多处存在凹凸不平 2.垃圾外运 3.其他：详见图纸及相关规范 |  | m2 | 82.95
8 | 011610002002 | 金属门窗拆除 | 1.大门、门窗拆除 2.垃圾外运 3.其他：详见图纸及相关规范 |  | 樘 | 7
新建
屋面及其他
本页小计
注：为计取规费等的使用，可在表中增设其中：“定额人工费”。
表—08
分部分项工程和单价措施项目清单与计价表
工程名称：前营乡郝庄-装饰工程 |  |  |  | 标段：前营乡郝庄 |  |  |  |  | 第 25 页 共 53 页
序号 | 项目编码 | 项目名称 | 项目特征描述 |  | 计量单位 | 工程量 | 金 额(元)
[7 empty] | 综合单价 | 合 价 |  | 其中
暂估价
1 | 010901001010 | 瓦屋面 | 1.拆除原有瓦屋面(主梁至椽子之间的结构构件良好可不更换)，拆除另列清单项 2.木椽条,椽条规格为100x100,间距150mm 3.藤条席一道 4.20厚木望板 5.3.0+3.0厚SBS改性沥青防水卷材(聚酯胎-25度) 6.36x38压毡条,中距500 7.30厚1:3水泥砂浆满铺钢丝网,用螺钉固定(防下滑) 8.1:1:4水泥白灰砂浆加水泥重的3%%%麻刀卧浆,最薄处20厚 9.小青瓦 10.其他：详见图纸及相关规范 |  | m2 | 135.54
2 | 010701001007 | 木屋架 | 1.木屋架（主梁、次梁、瓜柱、檩条、木斜撑） 2.其他：详见图纸及相关规范 |  | m3 | 2.2
3 | 010702003006 | 木檩 | 1.木檩 2.其他：详见图纸及相关规范 |  | m3 | 3.06
4 | 010702005006 | 其他构件 | 1.石质屋檐板 2.其他：详见图纸及相关规范 |  | m | 41.6
5 | 011101001005 | 水泥砂浆楼地面 | 1.20厚1:2水泥砂浆抹平压光 2.素水泥浆一道 3.60厚C15混凝土垫层 4.150厚3:7灰土 5.素土夯实 6.其他：详见图纸及相关规范 |  | m2 | 82.95
大门及围墙
本页小计
注：为计取规费等的使用，可在表中增设其中：“定额人工费”。
表—08
分部分项工程和单价措施项目清单与计价表
工程名称：前营乡郝庄-装饰工程 |  |  |  | 标段：前营乡郝庄 |  |  |  |  | 第 26 页 共 53 页
序号 | 项目编码 | 项目名称 | 项目特征描述 |  | 计量单位 | 工程量 | 金 额(元)
[7 empty] | 综合单价 | 合 价 |  | 其中
暂估价
1 | 010101003003 | 挖沟槽土方 | 1.土壤类别:自行考虑 2.弃土运距:自行考虑 3.其他：详见图纸及相关规范 |  | m3 | 81.23
2 | 010103001003 | 回填方 | 1.密实度要求:夯填 2.填方来源、运距:自行考虑 3.其他：详见图纸及相关规范 |  | m3 | 49.04
3 | 010103002001 | 余方弃置 | 1.废弃料品种:余方弃置 2.运距:自行考虑 3.其他：详见图纸及相关规范 |  | m3 | 32.19
4 | 011701002004 | 外脚手架 | 1.外墙脚手架 2.其他：详见图纸及相关规范 |  | m2 | 96.7
5 | 010404001004 | 垫层 | 1.C15混凝土垫层 2.混凝土制作、运输、浇筑、振捣、养护 3.模板及支架(撑）制作、安装、拆除 4.其他：详见图纸及相关规范 |  | m3 | 6.58
6 | 010501002005 | 带形基础 | 1.C30混凝土 2.混凝土制作、运输、浇筑、振捣、养护 3.模板及支架(撑）制作、安装、拆除 4.其他：详见图纸及相关规范 |  | m3 | 19.33
7 | 010515001007 | 现浇构件钢筋 | 1.钢筋种类、规格:HRB400 φ12 2.其他：详见图纸及相关规范 |  | t | 0.344
8 | 010515001008 | 现浇构件钢筋 | 1.钢筋种类、规格:HRB300 2.其他：详见图纸及相关规范 |  | t | 0.086
本页小计
注：为计取规费等的使用，可在表中增设其中：“定额人工费”。
表—08
分部分项工程和单价措施项目清单与计价表
工程名称：前营乡郝庄-装饰工程 |  |  |  | 标段：前营乡郝庄 |  |  |  |  | 第 27 页 共 53 页
序号 | 项目编码 | 项目名称 | 项目特征描述 |  | 计量单位 | 工程量 | 金 额(元)
[7 empty] | 综合单价 | 合 价 |  | 其中
暂估价
9 | 010403001005 | 石基础 | 1.砌石基础 2.其他：详见图纸及相关规范 |  | m3 | 12.76
10 | 010403003005 | 石墙 | 1.石墙 2.铺浆挤砌法：铺浆挤砌法是先铺-层约30mm厚的砂浆，然后放置石块,使部分砂浆挤出,砌平一线后将砂浆灌入石缝中,并在较宽缝隙处打入小石块,挤出多余的砂浆然后再铺浆砌筑上面一层石块 3.其他：详见图纸及相关规范 |  | m3 | 38.5
11 | 010507005003 | 扶手、压顶 | 1.C15混凝土 2.混凝土制作、运输、浇筑、振捣、养护 3.模板及支架(撑）制作、安装、拆除 4.其他：详见图纸及相关规范 |  | m3 | 2.13
12 | 010901001011 | 瓦屋面 | 1.1:1:4水泥白灰砂浆加水泥重的3%麻刀卧浆,最薄处20厚。 2.小青瓦 3.其他：详见图纸及相关规范 |  | m2 | 27.27
本页小计
注：为计取规费等的使用，可在表中增设其中：“定额人工费”。
表—08
分部分项工程和单价措施项目清单与计价表
工程名称：前营乡郝庄-装饰工程 |  |  |  | 标段：前营乡郝庄 |  |  |  |  | 第 28 页 共 53 页
序号 | 项目编码 | 项目名称 | 项目特征描述 |  | 计量单位 | 工程量 | 金 额(元)
[7 empty] | 综合单价 | 合 价 |  | 其中
暂估价
13 | 010901001012 | 瓦屋面 | 1.小青瓦 2.1:1:4水泥白灰砂浆加水泥重的3% 麻刀卧浆，最薄处20厚 3.30厚1:3水泥砂浆满铺钢丝网，用螺 钉固定（防下滑） 4.36x38压毡条，中距500 5.3.0厚SBS改性沥青防水卷材（聚 酯胎-25度） 6.20厚木望板空气隔板椽条间 7.木桁架（椽子） 8.其他：详见图纸及相关规范 |  | m2 | 2.52
14 | 010401012001 | 零星砌砖 | 1.大门砌砖 2.其他：详见图纸及相关规范 |  | m3 | 0.17
修缮
1 | 011201001036 | 石砌(砖砌)墙面外灰麦草泥抹面 | 1.水泥砂浆找平,做拉毛处理。 2.涂刷多层耐侵蚀性麦草泥 3.厚度20mm 4.其他：详见图纸及相关规范 |  | m2 | 21.29
2 | 011201001037 | 石砌墙面清理 | 1.对立面石砌墙体进行清理、整修、打点，裂缝、硝碱严重部位进行掏补裂缝较小的部位进行灌浆加固，将空虚、松动的缝隙清理干净，再用灰浆填塞密实；要求材料配制、色泽与原墙面一致，修补接茬处须平整合顺 2.其他：详见图纸及相关规范 |  | m2 | 146.61
本页小计
注：为计取规费等的使用，可在表中增设其中：“定额人工费”。
表—08
分部分项工程和单价措施项目清单与计价表
工程名称：前营乡郝庄-装饰工程 |  |  |  | 标段：前营乡郝庄 |  |  |  |  | 第 29 页 共 53 页
序号 | 项目编码 | 项目名称 | 项目特征描述 |  | 计量单位 | 工程量 | 金 额(元)
[7 empty] | 综合单价 | 合 价 |  | 其中
暂估价
3 | 011201001038 | 墙面一般抹灰 | 1.砖砌墙面清理 2.清水砖墙,1:1水泥砂浆勾缝 3.其他：详见图纸及相关规范 |  | m2 | 9.23
4 | 010801001023 | 木质门 | 1.门代号及洞口尺寸:M0918 2.其他：详见图纸及相关规范 |  | 樘 | 2
5 | 010801001024 | 木质门 | 1.门代号及洞口尺寸:M1020 2.其他：详见图纸及相关规范 |  | 樘 | 1
6 | 010801001025 | 木质门 | 1.门代号及洞口尺寸:M1220 2.其他：详见图纸及相关规范 |  | 樘 | 1
7 | 010806001011 | 木质窗 | 1.窗代号及洞口尺寸:C1010 2.其他：详见图纸及相关规范 |  | m2 | 3.17
分部小计
8#楼
拆除
1 | 011607001021 | 刚性层拆除 | 1.拆除原有瓦屋面至结构层 2.垃圾外运 3.其他：详见图纸及相关规范 |  | m2 | 141.16
2 | 011603001007 | 木构件拆除 | 1.拆除原有屋顶支撑构件 2.垃圾外运 3.其他：详见图纸及相关规范 |  | 榀 | 5
3 | 011607001011 | 刚性层拆除 | 1.自建简易屋面拆除 2.垃圾外运 |  | m2 | 10.71
4 | 011614004007 | 屋檐板拆除 | 1.石质屋檐板拆除 2.垃圾外运 3.其他：详见图纸及相关规范 |  | m | 50
本页小计
注：为计取规费等的使用，可在表中增设其中：“定额人工费”。
表—08
分部分项工程和单价措施项目清单与计价表
工程名称：前营乡郝庄-装饰工程 |  |  |  | 标段：前营乡郝庄 |  |  |  |  | 第 30 页 共 53 页
序号 | 项目编码 | 项目名称 | 项目特征描述 |  | 计量单位 | 工程量 | 金 额(元)
[7 empty] | 综合单价 | 合 价 |  | 其中
暂估价
5 | 011605001009 | 平面块料拆除 | 1.现状杂物堆积，多处存在凹凸不平 2.垃圾外运 3.其他：详见图纸及相关规范 |  | m2 | 106.17
6 | 011610001006 | 木门窗拆除 | 1.门窗拆除 2.垃圾外运 3.其他：详见图纸及相关规范 |  | 樘 | 9
新建
屋面及其他
1 | 010901001013 | 瓦屋面 | 1.拆除原有瓦屋面(主梁至椽子之间的结构构件良好可不更换)，拆除另列清单项 2.木椽条,椽条规格为100x100,间距150mm 3.藤条席一道 4.20厚木望板 5.3.0+3.0厚SBS改性沥青防水卷材(聚酯胎-25度) 6.36x38压毡条,中距500 7.30厚1:3水泥砂浆满铺钢丝网,用螺钉固定(防下滑) 8.1:1:4水泥白灰砂浆加水泥重的3%%%麻刀卧浆,最薄处20厚 9.小青瓦 10.其他：详见图纸及相关规范 |  | m2 | 141.16
2 | 010701001008 | 木屋架 | 1.木屋架（主梁、次梁、瓜柱、檩条、木斜撑） 2.其他：详见图纸及相关规范 |  | m3 | 2.2
3 | 010702003007 | 木檩 | 1.木檩 2.其他：详见图纸及相关规范 |  | m3 | 3.06
4 | 010702005007 | 其他构件 | 1.石质屋檐板 2.其他：详见图纸及相关规范 |  | m | 50
本页小计
注：为计取规费等的使用，可在表中增设其中：“定额人工费”。
表—08
分部分项工程和单价措施项目清单与计价表
工程名称：前营乡郝庄-装饰工程 |  |  |  | 标段：前营乡郝庄 |  |  |  |  | 第 31 页 共 53 页
序号 | 项目编码 | 项目名称 | 项目特征描述 |  | 计量单位 | 工程量 | 金 额(元)
[7 empty] | 综合单价 | 合 价 |  | 其中
暂估价
5 | 011101001006 | 水泥砂浆楼地面 | 1.20厚1:2水泥砂浆抹平压光 2.素水泥浆一道 3.60厚C15混凝土垫层 4.150厚3:7灰土 5.素土夯实 6.其他：详见图纸及相关规范 |  | m2 | 106.17
大门
1 | 011701002005 | 外脚手架 | 1.外墙脚手架 2.其他：详见图纸及相关规范 |  | m2 | 9.72
2 | 010403003006 | 石墙 | 1.石墙 2.铺浆挤砌法：铺浆挤砌法是先铺-层约30mm厚的砂浆，然后放置石块,使部分砂浆挤出,砌平一线后将砂浆灌入石缝中,并在较宽缝隙处打入小石块,挤出多余的砂浆然后再铺浆砌筑上面一层石块 3.其他：详见图纸及相关规范 |  | m3 | 0.46
3 | 010901001014 | 瓦屋面 | 1.木桁架(椽子),椽条规格为100x100,间距150mm。 2.20厚木望板。 3.3.0+3.0厚SBS改性沥青防水卷材(聚酯胎-25度)。 4.36x38压毡条,中距500。 5.30厚1:3水泥砂浆满铺钢丝网,用螺钉固定(防下滑)。 6.1:1:4水泥白灰砂浆加水泥重的3%麻刀卧浆,最薄处20厚。 7.小青瓦 8.其他：详见图纸及相关规范 |  | m2 | 3.91
本页小计
注：为计取规费等的使用，可在表中增设其中：“定额人工费”。
表—08
分部分项工程和单价措施项目清单与计价表
工程名称：前营乡郝庄-装饰工程 |  |  |  | 标段：前营乡郝庄 |  |  |  |  | 第 32 页 共 53 页
序号 | 项目编码 | 项目名称 | 项目特征描述 |  | 计量单位 | 工程量 | 金 额(元)
[7 empty] | 综合单价 | 合 价 |  | 其中
暂估价
4 | 010401012002 | 零星砌砖 | 1.大门砌砖 2.其他：详见图纸及相关规范 |  | m3 | 0.17
修缮
1 | 011201001039 | 石砌墙面清理 | 1.对立面石砌墙体进行清理、整修、打点，裂缝、硝碱严重部位进行掏补裂缝较小的部位进行灌浆加固，将空虚、松动的缝隙清理干净，再用灰浆填塞密实；要求材料配制、色泽与原墙面一致，修补接茬处须平整合顺 2.其他：详见图纸及相关规范 |  | m2 | 282.34
2 | 010801001027 | 木质门 | 1.门代号及洞口尺寸:M0816 2.其他：详见图纸及相关规范 |  | 樘 | 1
3 | 010801001028 | 木质门 | 1.门代号及洞口尺寸:M0918 2.其他：详见图纸及相关规范 |  | 樘 | 1
4 | 010801001029 | 木质门 | 1.门代号及洞口尺寸:M1119 2.其他：详见图纸及相关规范 |  | 樘 | 1
5 | 010801001030 | 木质门 | 1.门代号及洞口尺寸:M1221 2.其他：详见图纸及相关规范 |  | 樘 | 1
6 | 010806001012 | 木质窗 | 1.窗代号及洞口尺寸:木质窗 2.其他：详见图纸及相关规范 |  | m2 | 2.9
分部小计
9#楼
拆除
1 | 011607001013 | 刚性层拆除 | 1.自建钢屋面拆除 2.垃圾外运 3.其他：详见图纸及相关规范 |  | m2 | 64.4
本页小计
注：为计取规费等的使用，可在表中增设其中：“定额人工费”。
表—08
分部分项工程和单价措施项目清单与计价表
工程名称：前营乡郝庄-装饰工程 |  |  |  | 标段：前营乡郝庄 |  |  |  |  | 第 33 页 共 53 页
序号 | 项目编码 | 项目名称 | 项目特征描述 |  | 计量单位 | 工程量 | 金 额(元)
[7 empty] | 综合单价 | 合 价 |  | 其中
暂估价
2 | 011607001022 | 刚性层拆除 | 1.拆除原有瓦屋面至结构层 2.垃圾外运 3.其他：详见图纸及相关规范 |  | m2 | 25.2
3 | 011603001008 | 木构件拆除 | 1.拆除原有屋顶支撑构件 2.垃圾外运 3.其他：详见图纸及相关规范 |  | 榀 | 5
4 | 011614004008 | 屋檐板拆除 | 1.石质屋檐板拆除 2.垃圾外运 3.其他：详见图纸及相关规范 |  | m | 10.6
5 | 011605001010 | 平面块料拆除 | 1.现状杂物堆积，多处存在凹凸不平 2.垃圾外运 3.其他：详见图纸及相关规范 |  | m2 | 82.3
6 | 011601001012 | 砖砌体拆除 | 1.石墙拆除 2.垃圾外运 3.其他：详见图纸及相关规范 |  | m3 | 34.75
7 | 011610001009 | 木门窗拆除 | 1.门窗拆除 2.垃圾外运 3.其他：详见图纸及相关规范 |  | 樘 | 6
8 | 011601001022 | 集装箱房拆除 | 1.集装箱房拆除 2.垃圾外运 3.其他：详见图纸及相关规范 |  | 个 | 1
新建
屋面及其他
本页小计
注：为计取规费等的使用，可在表中增设其中：“定额人工费”。
表—08
分部分项工程和单价措施项目清单与计价表
工程名称：前营乡郝庄-装饰工程 |  |  |  | 标段：前营乡郝庄 |  |  |  |  | 第 34 页 共 53 页
序号 | 项目编码 | 项目名称 | 项目特征描述 |  | 计量单位 | 工程量 | 金 额(元)
[7 empty] | 综合单价 | 合 价 |  | 其中
暂估价
1 | 010901001015 | 瓦屋面 | 1.拆除原有瓦屋面(主梁至椽子之间的结构构件良好可不更换)，拆除另列清单项 2.木椽条,椽条规格为100x100,间距150mm 3.藤条席一道 4.20厚木望板 5.3.0+3.0厚SBS改性沥青防水卷材(聚酯胎-25度) 6.36x38压毡条,中距500 7.30厚1:3水泥砂浆满铺钢丝网,用螺钉固定(防下滑) 8.1:1:4水泥白灰砂浆加水泥重的3%%%麻刀卧浆,最薄处20厚 9.小青瓦 10.其他：详见图纸及相关规范 |  | m2 | 138.94
2 | 010701001009 | 木屋架 | 1.木屋架（主梁、次梁、瓜柱、檩条、木斜撑） 2.其他：详见图纸及相关规范 |  | m3 | 2.32
3 | 010702003008 | 木檩 | 1.木檩 2.其他：详见图纸及相关规范 |  | m3 | 3.37
4 | 010702005008 | 其他构件 | 1.石质屋檐板 2.其他：详见图纸及相关规范 |  | m | 45.8
5 | 011101001007 | 水泥砂浆楼地面 | 1.20厚1:2水泥砂浆抹平压光 2.素水泥浆一道 3.60厚C15混凝土垫层 4.150厚3:7灰土 5.素土夯实 6.其他：详见图纸及相关规范 |  | m2 | 82.3
6 | 010401003005 | 实心砖墙 | 1.青砖砌墙面 2.其他：详见图纸及相关规范 |  | m3 | 10.6
本页小计
注：为计取规费等的使用，可在表中增设其中：“定额人工费”。
表—08
分部分项工程和单价措施项目清单与计价表
工程名称：前营乡郝庄-装饰工程 |  |  |  | 标段：前营乡郝庄 |  |  |  |  | 第 35 页 共 53 页
序号 | 项目编码 | 项目名称 | 项目特征描述 |  | 计量单位 | 工程量 | 金 额(元)
[7 empty] | 综合单价 | 合 价 |  | 其中
暂估价
围墙
1 | 010101003002 | 挖沟槽土方 | 1.土壤类别:自行考虑 2.弃土运距:自行考虑 3.其他：详见图纸及相关规范 |  | m3 | 61.51
2 | 010103001002 | 回填方 | 1.密实度要求:夯填 2.填方来源、运距:自行考虑 3.其他：详见图纸及相关规范 |  | m3 | 37.05
3 | 010103002004 | 余方弃置 | 1.废弃料品种:余方弃置 2.运距:自行考虑 3.其他：详见图纸及相关规范 |  | m3 | 24.46
4 | 011701002006 | 外脚手架 | 1.外墙脚手架 2.其他：详见图纸及相关规范 |  | m2 | 73.23
5 | 010404001005 | 垫层 | 1.C15混凝土垫层 2.混凝土制作、运输、浇筑、振捣、养护 3.模板及支架(撑）制作、安装、拆除 4.其他：详见图纸及相关规范 |  | m3 | 4.98
6 | 010501002006 | 带形基础 | 1.C30混凝土 2.混凝土制作、运输、浇筑、振捣、养护 3.模板及支架(撑）制作、安装、拆除 4.其他：详见图纸及相关规范 |  | m3 | 14.64
7 | 010515001009 | 现浇构件钢筋 | 1.钢筋种类、规格:HRB400 φ12 2.其他：详见图纸及相关规范 |  | t | 0.26
8 | 010515001010 | 现浇构件钢筋 | 1.钢筋种类、规格:HRB300 2.其他：详见图纸及相关规范 |  | t | 0.065
本页小计
注：为计取规费等的使用，可在表中增设其中：“定额人工费”。
表—08
分部分项工程和单价措施项目清单与计价表
工程名称：前营乡郝庄-装饰工程 |  |  |  | 标段：前营乡郝庄 |  |  |  |  | 第 36 页 共 53 页
序号 | 项目编码 | 项目名称 | 项目特征描述 |  | 计量单位 | 工程量 | 金 额(元)
[7 empty] | 综合单价 | 合 价 |  | 其中
暂估价
9 | 010403001006 | 石基础 | 1.砌石基础 2.其他：详见图纸及相关规范 |  | m3 | 9.67
10 | 010403003008 | 石墙 | 1.石墙 2.铺浆挤砌法：铺浆挤砌法是先铺-层约30mm厚的砂浆，然后放置石块,使部分砂浆挤出,砌平一线后将砂浆灌入石缝中,并在较宽缝隙处打入小石块,挤出多余的砂浆然后再铺浆砌筑上面一层石块 3.其他：详见图纸及相关规范 |  | m3 | 34.75
11 | 010507005004 | 扶手、压顶 | 1.C15混凝土 2.混凝土制作、运输、浇筑、振捣、养护 3.模板及支架(撑）制作、安装、拆除 4.其他：详见图纸及相关规范 |  | m3 | 1.61
12 | 010901001016 | 瓦屋面 | 1.1:1:4水泥白灰砂浆加水泥重的3%麻刀卧浆,最薄处20厚。 2.小青瓦 3.其他：详见图纸及相关规范 |  | m2 | 20.65
修缮
1 | 011201001041 | 石砌(砖砌)墙面外灰麦草泥抹面 | 1.水泥砂浆找平,做拉毛处理。 2.涂刷多层耐侵蚀性麦草泥 3.厚度20mm 4.其他：详见图纸及相关规范 |  | m2 | 15.57
本页小计
注：为计取规费等的使用，可在表中增设其中：“定额人工费”。
表—08
分部分项工程和单价措施项目清单与计价表
工程名称：前营乡郝庄-装饰工程 |  |  |  | 标段：前营乡郝庄 |  |  |  |  | 第 37 页 共 53 页
序号 | 项目编码 | 项目名称 | 项目特征描述 |  | 计量单位 | 工程量 | 金 额(元)
[7 empty] | 综合单价 | 合 价 |  | 其中
暂估价
2 | 011201001040 | 石砌墙面清理 | 1.对立面石砌墙体进行清理、整修、打点，裂缝、硝碱严重部位进行掏补裂缝较小的部位进行灌浆加固，将空虚、松动的缝隙清理干净，再用灰浆填塞密实；要求材料配制、色泽与原墙面一致，修补接茬处须平整合顺 2.其他：详见图纸及相关规范 |  | m2 | 58.79
3 | 011201001047 | 砖砌墙面清理 | 1.对立面墙体进行清理、整修、打点，裂缝、硝碱严重部位进行掏补裂缝较小的部位进行灌浆加固，将空虚、松动的缝隙清理干净，再用灰浆填塞密实；要求材料配制、色泽与原墙面一致，修补接茬处须平整合顺 2.其他：详见图纸及相关规范 |  | m2 | 5.25
4 | 010801001031 | 木质门 | 1.门代号及洞口尺寸:M0817 2.其他：详见图纸及相关规范 |  | 樘 | 1
5 | 010801001032 | 木质门 | 1.门代号及洞口尺寸:M1320 2.其他：详见图纸及相关规范 |  | 樘 | 2
6 | 010801001033 | 木质门 | 1.门代号及洞口尺寸:M1321 2.其他：详见图纸及相关规范 |  | 樘 | 1
7 | 010806001013 | 木质窗 | 1.窗代号及洞口尺寸:木质窗 2.其他：详见图纸及相关规范 |  | m2 | 3.33
分部小计
10#楼
拆除
本页小计
注：为计取规费等的使用，可在表中增设其中：“定额人工费”。
表—08
分部分项工程和单价措施项目清单与计价表
工程名称：前营乡郝庄-装饰工程 |  |  |  | 标段：前营乡郝庄 |  |  |  |  | 第 38 页 共 53 页
序号 | 项目编码 | 项目名称 | 项目特征描述 |  | 计量单位 | 工程量 | 金 额(元)
[7 empty] | 综合单价 | 合 价 |  | 其中
暂估价
1 | 011607001023 | 刚性层拆除 | 1.拆除原有瓦屋面至结构层 2.垃圾外运 3.其他：详见图纸及相关规范 |  | m2 | 93.02
2 | 011603001009 | 木构件拆除 | 1.拆除原有屋顶支撑构件 2.垃圾外运 3.其他：详见图纸及相关规范 |  | 榀 | 2
3 | 011614004009 | 屋檐板拆除 | 1.石质屋檐板拆除 2.垃圾外运 3.其他：详见图纸及相关规范 |  | m | 28.8
4 | 011605001011 | 平面块料拆除 | 1.现状杂物堆积，多处存在凹凸不平 2.垃圾外运 3.其他：详见图纸及相关规范 |  | m2 | 51.56
5 | 011601001015 | 砖砌体拆除 | 1.砖砌墙拆除 2.垃圾外运 3.其他：详见图纸及相关规范 |  | m3 | 2.21
6 | 011601001013 | 土坯墙 | 1.土坯墙面拆除 2.垃圾清理、外运 3.其他：详见图纸及相关规范 |  | m3 | 38.57
7 | 011601001014 | 砖砌体拆除 | 1.石墙拆除 2.垃圾外运 3.其他：详见图纸及相关规范 |  | m3 | 16.96
新建
屋面及其他
本页小计
注：为计取规费等的使用，可在表中增设其中：“定额人工费”。
表—08
分部分项工程和单价措施项目清单与计价表
工程名称：前营乡郝庄-装饰工程 |  |  |  | 标段：前营乡郝庄 |  |  |  |  | 第 39 页 共 53 页
序号 | 项目编码 | 项目名称 | 项目特征描述 |  | 计量单位 | 工程量 | 金 额(元)
[7 empty] | 综合单价 | 合 价 |  | 其中
暂估价
1 | 010901001018 | 瓦屋面 | 1.拆除原有瓦屋面(主梁至椽子之间的结构构件良好可不更换)，拆除另列清单项 2.木椽条,椽条规格为100x100,间距150mm 3.藤条席一道 4.20厚木望板 5.3.0+3.0厚SBS改性沥青防水卷材(聚酯胎-25度) 6.36x38压毡条,中距500 7.30厚1:3水泥砂浆满铺钢丝网,用螺钉固定(防下滑) 8.1:1:4水泥白灰砂浆加水泥重的3%%%麻刀卧浆,最薄处20厚 9.小青瓦 10.其他：详见图纸及相关规范 |  | m2 | 93.02
2 | 010701001010 | 木屋架 | 1.木屋架（主梁、次梁、瓜柱、檩条、木斜撑） 2.其他：详见图纸及相关规范 |  | m3 | 0.93
3 | 010702003009 | 木檩 | 1.木檩 2.其他：详见图纸及相关规范 |  | m3 | 2.12
4 | 010702005010 | 其他构件 | 1.石质屋檐板 2.其他：详见图纸及相关规范 |  | m | 28.8
5 | 011101001008 | 水泥砂浆楼地面 | 1.20厚1:2水泥砂浆抹平压光 2.素水泥浆一道 3.60厚C15混凝土垫层 4.150厚3:7灰土 5.素土夯实 6.其他：详见图纸及相关规范 |  | m2 | 51.56
本页小计
注：为计取规费等的使用，可在表中增设其中：“定额人工费”。
表—08
分部分项工程和单价措施项目清单与计价表
工程名称：前营乡郝庄-装饰工程 |  |  |  | 标段：前营乡郝庄 |  |  |  |  | 第 40 页 共 53 页
序号 | 项目编码 | 项目名称 | 项目特征描述 |  | 计量单位 | 工程量 | 金 额(元)
[7 empty] | 综合单价 | 合 价 |  | 其中
暂估价
6 | 010401003001 | 实心砖墙 | 1.砂浆砌筑清水砖墙 2.墙厚：500mm 3.其他：详见图纸及相关规范 |  | m3 | 38.57
7 | 011201001044 | 墙面一般抹灰 | 1.基层：新建墙 2.20厚耐侵蚀性麦草泥找平抹面 3.其他：详见图纸及相关规范 |  | m2 | 77.14
8 | 010401003002 | 实心砖墙 | 1.砂浆砌筑青砖墙 2.墙厚：500mm 3.其他：详见图纸及相关规范 |  | m3 | 38.57
9 | 010403003011 | 石墙 | 1.石墙 2.铺浆挤砌法：铺浆挤砌法是先铺-层约30mm厚的砂浆，然后放置石块,使部分砂浆挤出,砌平一线后将砂浆灌入石缝中,并在较宽缝隙处打入小石块,挤出多余的砂浆然后再铺浆砌筑上面一层石块 3.其他：详见图纸及相关规范 |  | m3 | 16.96
10 | 010101003008 | 挖沟槽土方 | 1.土壤类别:自行考虑 2.弃土运距:自行考虑 3.其他：详见图纸及相关规范 |  | m3 | 100.8
11 | 010103001009 | 回填方 | 1.密实度要求:夯填 2.填方来源、运距:自行考虑 3.其他：详见图纸及相关规范 |  | m3 | 60.73
12 | 010103002006 | 余方弃置 | 1.废弃料品种:余方弃置 2.运距:自行考虑 3.其他：详见图纸及相关规范 |  | m3 | 40.07
本页小计
注：为计取规费等的使用，可在表中增设其中：“定额人工费”。
表—08
分部分项工程和单价措施项目清单与计价表
工程名称：前营乡郝庄-装饰工程 |  |  |  | 标段：前营乡郝庄 |  |  |  |  | 第 41 页 共 53 页
序号 | 项目编码 | 项目名称 | 项目特征描述 |  | 计量单位 | 工程量 | 金 额(元)
[7 empty] | 综合单价 | 合 价 |  | 其中
暂估价
13 | 010404001008 | 垫层 | 1.C15混凝土垫层 2.混凝土制作、运输、浇筑、振捣、养护 3.模板及支架(撑）制作、安装、拆除 4.其他：详见图纸及相关规范 |  | m3 | 8.16
14 | 010501002009 | 带形基础 | 1.C30混凝土 2.混凝土制作、运输、浇筑、振捣、养护 3.模板及支架(撑）制作、安装、拆除 4.其他：详见图纸及相关规范 |  | m3 | 23.99
15 | 010515001015 | 现浇构件钢筋 | 1.钢筋种类、规格:HRB400 φ12 2.其他：详见图纸及相关规范 |  | t | 0.426
16 | 010515001016 | 现浇构件钢筋 | 1.钢筋种类、规格:HRB300 2.其他：详见图纸及相关规范 |  | t | 0.106
17 | 010403001009 | 石基础 | 1.砌石基础 2.其他：详见图纸及相关规范 |  | m3 | 15.84
18 | 011701001002 | 综合脚手架 | 1.脚手架 |  | m2 | 73.56
19 | 010801001035 | 木质门 | 1.门代号及洞口尺寸:M1320 2.其他：详见图纸及相关规范 |  | 樘 | 1
20 | 010801001036 | 木质门 | 1.门代号及洞口尺寸:M0820 2.其他：详见图纸及相关规范 |  | 樘 | 1
21 | 010806001015 | 木质窗 | 1.窗代号及洞口尺寸:木质窗 2.其他：详见图纸及相关规范 |  | m2 | 1.64
围墙
本页小计
注：为计取规费等的使用，可在表中增设其中：“定额人工费”。
表—08
分部分项工程和单价措施项目清单与计价表
工程名称：前营乡郝庄-装饰工程 |  |  |  | 标段：前营乡郝庄 |  |  |  |  | 第 42 页 共 53 页
序号 | 项目编码 | 项目名称 | 项目特征描述 |  | 计量单位 | 工程量 | 金 额(元)
[7 empty] | 综合单价 | 合 价 |  | 其中
暂估价
1 | 010101003007 | 挖沟槽土方 | 1.土壤类别:自行考虑 2.弃土运距:自行考虑 3.其他：详见图纸及相关规范 |  | m3 | 102.06
2 | 010103001008 | 回填方 | 1.密实度要求:夯填 2.填方来源、运距:自行考虑 3.其他：详见图纸及相关规范 |  | m3 | 61.49
3 | 010103002005 | 余方弃置 | 1.废弃料品种:余方弃置 2.运距:自行考虑 3.其他：详见图纸及相关规范 |  | m3 | 40.57
4 | 011701002008 | 外脚手架 | 1.外墙脚手架 2.其他：详见图纸及相关规范 |  | m2 | 121.5
5 | 010404001007 | 垫层 | 1.C15混凝土垫层 2.混凝土制作、运输、浇筑、振捣、养护 3.模板及支架(撑）制作、安装、拆除 4.其他：详见图纸及相关规范 |  | m3 | 8.26
6 | 010501002008 | 带形基础 | 1.C30混凝土 2.混凝土制作、运输、浇筑、振捣、养护 3.模板及支架(撑）制作、安装、拆除 4.其他：详见图纸及相关规范 |  | m3 | 24.29
7 | 010515001013 | 现浇构件钢筋 | 1.钢筋种类、规格:HRB400 φ12 2.其他：详见图纸及相关规范 |  | t | 0.432
8 | 010515001014 | 现浇构件钢筋 | 1.钢筋种类、规格:HRB300 2.其他：详见图纸及相关规范 |  | t | 0.108
本页小计
注：为计取规费等的使用，可在表中增设其中：“定额人工费”。
表—08
分部分项工程和单价措施项目清单与计价表
工程名称：前营乡郝庄-装饰工程 |  |  |  | 标段：前营乡郝庄 |  |  |  |  | 第 43 页 共 53 页
序号 | 项目编码 | 项目名称 | 项目特征描述 |  | 计量单位 | 工程量 | 金 额(元)
[7 empty] | 综合单价 | 合 价 |  | 其中
暂估价
9 | 010403001008 | 石基础 | 1.砌石基础 2.其他：详见图纸及相关规范 |  | m3 | 16.04
10 | 010403003012 | 石墙 | 1.石墙 2.铺浆挤砌法：铺浆挤砌法是先铺-层约30mm厚的砂浆，然后放置石块,使部分砂浆挤出,砌平一线后将砂浆灌入石缝中,并在较宽缝隙处打入小石块,挤出多余的砂浆然后再铺浆砌筑上面一层石块 3.其他：详见图纸及相关规范 |  | m3 | 58.32
11 | 010507005005 | 扶手、压顶 | 1.C15混凝土 2.混凝土制作、运输、浇筑、振捣、养护 3.模板及支架(撑）制作、安装、拆除 4.其他：详见图纸及相关规范 |  | m3 | 2.67
12 | 010901001019 | 瓦屋面 | 1.1:1:4水泥白灰砂浆加水泥重的3%麻刀卧浆,最薄处20厚。 2.小青瓦 3.其他：详见图纸及相关规范 |  | m2 | 34.26
本页小计
注：为计取规费等的使用，可在表中增设其中：“定额人工费”。
表—08
分部分项工程和单价措施项目清单与计价表
工程名称：前营乡郝庄-装饰工程 |  |  |  | 标段：前营乡郝庄 |  |  |  |  | 第 44 页 共 53 页
序号 | 项目编码 | 项目名称 | 项目特征描述 |  | 计量单位 | 工程量 | 金 额(元)
[7 empty] | 综合单价 | 合 价 |  | 其中
暂估价
13 | 010901001020 | 瓦屋面 | 1.小青瓦 2.1:1:4水泥白灰砂浆加水泥重的3% 麻刀卧浆，最薄处20厚 3.30厚1:3水泥砂浆满铺钢丝网，用螺 钉固定（防下滑） 4.36x38压毡条，中距500 5.3.0厚SBS改性沥青防水卷材（聚 酯胎-25度） 6.20厚木望板空气隔板椽条间 7.木桁架（椽子） 8.其他：详见图纸及相关规范 |  | m2 | 2.52
14 | 010401012004 | 零星砌砖 | 1.大门砌砖 2.其他：详见图纸及相关规范 |  | m3 | 0.17
分部小计
11#楼
拆除
1 | 011607001024 | 刚性层拆除 | 1.拆除原有瓦屋面至结构层 2.垃圾外运 3.其他：详见图纸及相关规范 |  | m2 | 65.1
2 | 011603001010 | 木构件拆除 | 1.拆除原有屋顶支撑构件 2.垃圾外运 3.其他：详见图纸及相关规范 |  | 榀 | 2
3 | 011614004010 | 屋檐板拆除 | 1.石质屋檐板拆除 2.垃圾外运 3.其他：详见图纸及相关规范 |  | m | 21
4 | 011605001012 | 平面块料拆除 | 1.现状杂物堆积，多处存在凹凸不平 2.垃圾外运 3.其他：详见图纸及相关规范 |  | m2 | 38
本页小计
注：为计取规费等的使用，可在表中增设其中：“定额人工费”。
表—08
分部分项工程和单价措施项目清单与计价表
工程名称：前营乡郝庄-装饰工程 |  |  |  | 标段：前营乡郝庄 |  |  |  |  | 第 45 页 共 53 页
序号 | 项目编码 | 项目名称 | 项目特征描述 |  | 计量单位 | 工程量 | 金 额(元)
[7 empty] | 综合单价 | 合 价 |  | 其中
暂估价
5 | 011601001016 | 土坯墙 | 1.土坯墙面拆除 2.垃圾清理、外运 3.其他：详见图纸及相关规范 |  | m3 | 24.42
6 | 011601001018 | 砖砌体拆除 | 1.砖砌墙拆除 2.垃圾外运 3.其他：详见图纸及相关规范 |  | m3 | 1.44
7 | 011601001017 | 砖砌体拆除 | 1.石墙拆除 2.垃圾外运 3.其他：详见图纸及相关规范 |  | m3 | 21.38
新建
1 | 010901001021 | 瓦屋面 | 1.拆除原有瓦屋面(主梁至椽子之间的结构构件良好可不更换)，拆除另列清单项 2.木椽条,椽条规格为100x100,间距150mm 3.藤条席一道 4.20厚木望板 5.3.0+3.0厚SBS改性沥青防水卷材(聚酯胎-25度) 6.36x38压毡条,中距500 7.30厚1:3水泥砂浆满铺钢丝网,用螺钉固定(防下滑) 8.1:1:4水泥白灰砂浆加水泥重的3%%%麻刀卧浆,最薄处20厚 9.小青瓦 10.其他：详见图纸及相关规范 |  | m2 | 65.1
2 | 010701001011 | 木屋架 | 1.木屋架（主梁、次梁、瓜柱、檩条、木斜撑） 2.其他：详见图纸及相关规范 |  | m3 | 0.88
3 | 010702003010 | 木檩 | 1.木檩 2.其他：详见图纸及相关规范 |  | m3 | 1.55
本页小计
注：为计取规费等的使用，可在表中增设其中：“定额人工费”。
表—08
分部分项工程和单价措施项目清单与计价表
工程名称：前营乡郝庄-装饰工程 |  |  |  | 标段：前营乡郝庄 |  |  |  |  | 第 46 页 共 53 页
序号 | 项目编码 | 项目名称 | 项目特征描述 |  | 计量单位 | 工程量 | 金 额(元)
[7 empty] | 综合单价 | 合 价 |  | 其中
暂估价
4 | 010702005011 | 其他构件 | 1.石质屋檐板 2.其他：详见图纸及相关规范 |  | m | 21
5 | 011101001009 | 水泥砂浆楼地面 | 1.20厚1:2水泥砂浆抹平压光 2.素水泥浆一道 3.60厚C15混凝土垫层 4.150厚3:7灰土 5.素土夯实 6.其他：详见图纸及相关规范 |  | m2 | 38
6 | 010401003003 | 实心砖墙 | 1.砂浆砌筑清水砖墙 2.墙厚：500mm 3.其他：详见图纸及相关规范 |  | m3 | 19
7 | 011201001045 | 墙面一般抹灰 | 1.基层：新建墙 2.20厚耐侵蚀性麦草泥找平抹面 3.其他：详见图纸及相关规范 |  | m2 | 38
8 | 010403003013 | 石墙 | 1.石墙 2.铺浆挤砌法：铺浆挤砌法是先铺-层约30mm厚的砂浆，然后放置石块,使部分砂浆挤出,砌平一线后将砂浆灌入石缝中,并在较宽缝隙处打入小石块,挤出多余的砂浆然后再铺浆砌筑上面一层石块 3.其他：详见图纸及相关规范 |  | m3 | 18.02
9 | 010101003009 | 挖沟槽土方 | 1.土壤类别:自行考虑 2.弃土运距:自行考虑 3.其他：详见图纸及相关规范 |  | m3 | 65.1
10 | 010103001010 | 回填方 | 1.密实度要求:夯填 2.填方来源、运距:自行考虑 3.其他：详见图纸及相关规范 |  | m3 | 39.23
本页小计
注：为计取规费等的使用，可在表中增设其中：“定额人工费”。
表—08
分部分项工程和单价措施项目清单与计价表
工程名称：前营乡郝庄-装饰工程 |  |  |  | 标段：前营乡郝庄 |  |  |  |  | 第 47 页 共 53 页
序号 | 项目编码 | 项目名称 | 项目特征描述 |  | 计量单位 | 工程量 | 金 额(元)
[7 empty] | 综合单价 | 合 价 |  | 其中
暂估价
11 | 010103002007 | 余方弃置 | 1.废弃料品种:余方弃置 2.运距:自行考虑 3.其他：详见图纸及相关规范 |  | m3 | 25.87
12 | 010404001009 | 垫层 | 1.C15混凝土垫层 2.混凝土制作、运输、浇筑、振捣、养护 3.模板及支架(撑）制作、安装、拆除 4.其他：详见图纸及相关规范 |  | m3 | 5.27
13 | 010501002010 | 带形基础 | 1.C30混凝土 2.混凝土制作、运输、浇筑、振捣、养护 3.模板及支架(撑）制作、安装、拆除 4.其他：详见图纸及相关规范 |  | m3 | 15.49
14 | 010515001017 | 现浇构件钢筋 | 1.钢筋种类、规格:HRB400 φ12 2.其他：详见图纸及相关规范 |  | t | 0.275
15 | 010515001018 | 现浇构件钢筋 | 1.钢筋种类、规格:HRB300 2.其他：详见图纸及相关规范 |  | t | 0.069
16 | 010403001010 | 石基础 | 1.砌石基础 2.其他：详见图纸及相关规范 |  | m3 | 10.23
17 | 011406001001 | 抹灰面油漆 | 1.室内墙面 2.20厚DPM5砂浆找平 3.3厚耐水腻子两遍，分遍磨平 4.涂饰环保内墙底层涂料 5.涂刷面层涂料两边 |  | m2 | 67.5
18 | 011701001001 | 综合脚手架 | 1.脚手架 |  | m2 | 52.5
本页小计
注：为计取规费等的使用，可在表中增设其中：“定额人工费”。
表—08
分部分项工程和单价措施项目清单与计价表
工程名称：前营乡郝庄-装饰工程 |  |  |  | 标段：前营乡郝庄 |  |  |  |  | 第 48 页 共 53 页
序号 | 项目编码 | 项目名称 | 项目特征描述 |  | 计量单位 | 工程量 | 金 额(元)
[7 empty] | 综合单价 | 合 价 |  | 其中
暂估价
19 | 010801001034 | 木质门 | 1.门代号及洞口尺寸:M1320 2.其他：详见图纸及相关规范 |  | 樘 | 1
20 | 010806001014 | 木质窗 | 1.窗代号及洞口尺寸:木质窗 2.其他：详见图纸及相关规范 |  | m2 | 1.28
分部小计
12#楼
拆除
1 | 011607001025 | 刚性层拆除 | 1.拆除原有瓦屋面至结构层 2.垃圾外运 3.其他：详见图纸及相关规范 |  | m2 | 131.96
2 | 011603001011 | 木构件拆除 | 1.拆除原有屋顶支撑构件 2.垃圾外运 3.其他：详见图纸及相关规范 |  | 榀 | 6
3 | 011614004011 | 屋檐板拆除 | 1.石质屋檐板拆除 2.垃圾外运 3.其他：详见图纸及相关规范 |  | m | 49
4 | 011605001013 | 平面块料拆除 | 1.现状杂物堆积，多处存在凹凸不平 2.垃圾外运 3.其他：详见图纸及相关规范 |  | m2 | 91.19
5 | 011601001019 | 土坯墙 | 1.土坯墙面拆除 2.垃圾清理、外运 3.其他：详见图纸及相关规范 |  | m3 | 46.51
6 | 011601001020 | 砖砌体拆除 | 1.砖砌墙拆除 2.垃圾外运 3.其他：详见图纸及相关规范 |  | m3 | 3.88
7 | 011601001021 | 砖砌体拆除 | 1.石墙拆除 2.垃圾外运 3.其他：详见图纸及相关规范 |  | m3 | 43.56
新建
屋面及其他
本页小计
注：为计取规费等的使用，可在表中增设其中：“定额人工费”。
表—08
分部分项工程和单价措施项目清单与计价表
工程名称：前营乡郝庄-装饰工程 |  |  |  | 标段：前营乡郝庄 |  |  |  |  | 第 49 页 共 53 页
序号 | 项目编码 | 项目名称 | 项目特征描述 |  | 计量单位 | 工程量 | 金 额(元)
[7 empty] | 综合单价 | 合 价 |  | 其中
暂估价
1 | 010901001022 | 瓦屋面 | 1.拆除原有瓦屋面(主梁至椽子之间的结构构件良好可不更换)，拆除另列清单项 2.木椽条,椽条规格为100x100,间距150mm 3.藤条席一道 4.20厚木望板 5.3.0+3.0厚SBS改性沥青防水卷材(聚酯胎-25度) 6.36x38压毡条,中距500 7.30厚1:3水泥砂浆满铺钢丝网,用螺钉固定(防下滑) 8.1:1:4水泥白灰砂浆加水泥重的3%%%麻刀卧浆,最薄处20厚 9.小青瓦 10.其他：详见图纸及相关规范 |  | m2 | 131.96
2 | 010701001012 | 木屋架 | 1.木屋架（主梁、次梁、瓜柱、檩条、木斜撑） 2.其他：详见图纸及相关规范 |  | m3 | 0.98
3 | 010702003011 | 木檩 | 1.木檩 2.其他：详见图纸及相关规范 |  | m3 | 3.61
4 | 010702005012 | 其他构件 | 1.石质屋檐板 2.其他：详见图纸及相关规范 |  | m | 49
5 | 011101001010 | 水泥砂浆楼地面 | 1.20厚1:2水泥砂浆抹平压光 2.素水泥浆一道 3.60厚C15混凝土垫层 4.150厚3:7灰土 5.素土夯实 6.其他：详见图纸及相关规范 |  | m2 | 91.19
本页小计
注：为计取规费等的使用，可在表中增设其中：“定额人工费”。
表—08
分部分项工程和单价措施项目清单与计价表
工程名称：前营乡郝庄-装饰工程 |  |  |  | 标段：前营乡郝庄 |  |  |  |  | 第 50 页 共 53 页
序号 | 项目编码 | 项目名称 | 项目特征描述 |  | 计量单位 | 工程量 | 金 额(元)
[7 empty] | 综合单价 | 合 价 |  | 其中
暂估价
6 | 010401003004 | 实心砖墙 | 1.砂浆砌筑清水砖墙 2.墙厚：500mm 3.其他：详见图纸及相关规范 |  | m3 | 56.86
7 | 011201001046 | 墙面一般抹灰 | 1.基层：新建墙 2.20厚耐侵蚀性麦草泥找平抹面 3.其他：详见图纸及相关规范 |  | m2 | 113.72
8 | 010403003014 | 石墙 | 1.石墙 2.铺浆挤砌法：铺浆挤砌法是先铺-层约30mm厚的砂浆，然后放置石块,使部分砂浆挤出,砌平一线后将砂浆灌入石缝中,并在较宽缝隙处打入小石块,挤出多余的砂浆然后再铺浆砌筑上面一层石块 3.其他：详见图纸及相关规范 |  | m3 | 37.06
9 | 010101003010 | 挖沟槽土方 | 1.土壤类别:自行考虑 2.弃土运距:自行考虑 3.其他：详见图纸及相关规范 |  | m3 | 139.44
10 | 010103001011 | 回填方 | 1.密实度要求:夯填 2.填方来源、运距:自行考虑 3.其他：详见图纸及相关规范 |  | m3 | 84.01
11 | 010103002008 | 余方弃置 | 1.废弃料品种:余方弃置 2.运距:自行考虑 3.其他：详见图纸及相关规范 |  | m3 | 55.43
本页小计
注：为计取规费等的使用，可在表中增设其中：“定额人工费”。
表—08
分部分项工程和单价措施项目清单与计价表
工程名称：前营乡郝庄-装饰工程 |  |  |  | 标段：前营乡郝庄 |  |  |  |  | 第 51 页 共 53 页
序号 | 项目编码 | 项目名称 | 项目特征描述 |  | 计量单位 | 工程量 | 金 额(元)
[7 empty] | 综合单价 | 合 价 |  | 其中
暂估价
12 | 010404001010 | 垫层 | 1.C15混凝土垫层 2.混凝土制作、运输、浇筑、振捣、养护 3.模板及支架(撑）制作、安装、拆除 4.其他：详见图纸及相关规范 |  | m3 | 11.29
13 | 010501002011 | 带形基础 | 1.C30混凝土 2.混凝土制作、运输、浇筑、振捣、养护 3.模板及支架(撑）制作、安装、拆除 4.其他：详见图纸及相关规范 |  | m3 | 33.19
14 | 010515001019 | 现浇构件钢筋 | 1.钢筋种类、规格:HRB400 φ12 2.其他：详见图纸及相关规范 |  | t | 0.59
15 | 010515001020 | 现浇构件钢筋 | 1.钢筋种类、规格:HRB300 2.其他：详见图纸及相关规范 |  | t | 0.147
16 | 010403001011 | 石基础 | 1.砌石基础 2.其他：详见图纸及相关规范 |  | m3 | 21.91
17 | 011406001002 | 抹灰面油漆 | 1.室内墙面 2.20厚DPM5砂浆找平 3.3厚耐水腻子两遍，分遍磨平 4.涂饰环保内墙底层涂料 5.涂刷面层涂料两边 |  | m2 | 187.84
18 | 011701001003 | 综合脚手架 | 1.脚手架 |  | m2 | 124.89
19 | 010801001037 | 木质门 | 1.门代号及洞口尺寸:M1320 2.其他：详见图纸及相关规范 |  | 樘 | 2
20 | 010801001038 | 木质门 | 1.门代号及洞口尺寸:M0920 2.其他：详见图纸及相关规范 |  | 樘 | 1
本页小计
注：为计取规费等的使用，可在表中增设其中：“定额人工费”。
表—08
分部分项工程和单价措施项目清单与计价表
工程名称：前营乡郝庄-装饰工程 |  |  |  | 标段：前营乡郝庄 |  |  |  |  | 第 52 页 共 53 页
序号 | 项目编码 | 项目名称 | 项目特征描述 |  | 计量单位 | 工程量 | 金 额(元)
[7 empty] | 综合单价 | 合 价 |  | 其中
暂估价
21 | 010806001016 | 木质窗 | 1.窗代号及洞口尺寸:木质窗 2.其他：详见图纸及相关规范 |  | m2 | 3.2
围墙
1 | 010101003011 | 挖沟槽土方 | 1.土壤类别:自行考虑 2.弃土运距:自行考虑 3.其他：详见图纸及相关规范 |  | m3 | 22.64
2 | 010103001012 | 回填方 | 1.密实度要求:夯填 2.填方来源、运距:自行考虑 3.其他：详见图纸及相关规范 |  | m3 | 13.64
3 | 010103002009 | 余方弃置 | 1.废弃料品种:余方弃置 2.运距:自行考虑 3.其他：详见图纸及相关规范 |  | m3 | 9
4 | 011701002009 | 外脚手架 | 1.外墙脚手架 2.其他：详见图纸及相关规范 |  | m2 | 26.95
5 | 010404001011 | 垫层 | 1.C15混凝土垫层 2.混凝土制作、运输、浇筑、振捣、养护 3.模板及支架(撑）制作、安装、拆除 4.其他：详见图纸及相关规范 |  | m3 | 1.83
6 | 010501002012 | 带形基础 | 1.C30混凝土 2.混凝土制作、运输、浇筑、振捣、养护 3.模板及支架(撑）制作、安装、拆除 4.其他：详见图纸及相关规范 |  | m3 | 5.39
7 | 010515001021 | 现浇构件钢筋 | 1.钢筋种类、规格:HRB400 φ12 2.其他：详见图纸及相关规范 |  | t | 0.096
本页小计
注：为计取规费等的使用，可在表中增设其中：“定额人工费”。
表—08
分部分项工程和单价措施项目清单与计价表
工程名称：前营乡郝庄-装饰工程 |  |  |  | 标段：前营乡郝庄 |  |  |  |  | 第 53 页 共 53 页
序号 | 项目编码 | 项目名称 | 项目特征描述 |  | 计量单位 | 工程量 | 金 额(元)
[7 empty] | 综合单价 | 合 价 |  | 其中
暂估价
8 | 010515001022 | 现浇构件钢筋 | 1.钢筋种类、规格:HRB300 2.其他：详见图纸及相关规范 |  | t | 0.024
9 | 010403001012 | 石基础 | 1.砌石基础 2.其他：详见图纸及相关规范 |  | m3 | 3.56
10 | 010403003015 | 石墙 | 1.石墙 2.铺浆挤砌法：铺浆挤砌法是先铺-层约30mm厚的砂浆，然后放置石块,使部分砂浆挤出,砌平一线后将砂浆灌入石缝中,并在较宽缝隙处打入小石块,挤出多余的砂浆然后再铺浆砌筑上面一层石块 3.其他：详见图纸及相关规范 |  | m3 | 16.8
分部小计
措施项目
1 | 011705001001 | 大型机械设备进出场及安拆 | 1.装载机、挖掘机 |  | 台·次 | 1
本页小计
合 计
注：为计取规费等的使用，可在表中增设其中：“定额人工费”。
表—08

## 表-11 总价措施项目清单与计价汇总表
总价措施项目清单与计价表
工程名称：前营乡郝庄-装饰工程 |  |  |  | 标段：前营乡郝庄 |  |  |  |  | 第 1 页 共 1 页
序号 | 项目编码 | 项目名称 | 计 算 基 础 |  | 费率 (%) | 金 额(元) | 调整费 率(%) | 调整后 金额(元) |  | 备 注
1 | 011707001001 | 安全文明施工费 | 分部分项安全文明施工费+单价措施安全文明施工费
2 | 01 | 其他措施费（费率类）
2.1 | 011707002001 | 夜间施工增加费 | 分部分项其他措施费+单价措施其他措施费
2.2 | 011707004001 | 二次搬运费 | 分部分项其他措施费+单价措施其他措施费
2.3 | 011707005001 | 冬雨季施工增加费 | 分部分项其他措施费+单价措施其他措施费
3 | 02 | 其他（费率类）
合 计
编制人（造价人员）： |  |  |  | 复核人（造价工程师）：
注：1.“计算基础”中安全文明施工费可为“定额基价”、“定额人工费”或“定额人工费+定额机械费”，其他项目可为“定额人工费”或“定额人工费+定额机械费”。 2.按施工方案计算的措施费，若无“计算基础”和“费率”的数值，也可只填“金额”数值，但应在备注栏说明施工方案出处或计算方法。
表-11

## 表-12 其他项目清单与计价汇总表
其他项目清单与计价汇总表
工程名称：前营乡郝庄-装饰工程 |  |  | 标段：前营乡郝庄 |  | 第 1 页 共 1 页
序号 | 项 目 名 称 | 金 额(元) |  | 结算金额(元) |  | 备 注
1 | 暂列金额 |  |  |  |  | 明细详见表-12-1
2 | 暂估价
2.1 | 材料（工程设备）暂估价 | — |  |  |  | 明细详见表-12-2
2.2 | 专业工程暂估价 |  |  |  |  | 明细详见表-12-3
3 | 计日工 |  |  |  |  | 明细详见表-12-4
4 | 总承包服务费 |  |  |  |  | 明细详见表-12-5
合 计 | [5 empty] | —
注：材料（工程设备）暂估单价进入清单项目综合单价，此处不汇总。
表—12

## 表-13 规费、税金项目计价表
规费、税金项目计价表
工程名称：前营乡郝庄-装饰工程 |  |  | 标段：前营乡郝庄 |  |  | 第 1 页 共 1 页
序号 | 项 目 名 称 | 计 算 基 础 |  | 计算基数 | 计算费率 (%) |  | 金 额(元)
1 | 规费 | 定额规费+工程排污费+其他
1.1 | 定额规费 | 分部分项规费+单价措施规费
1.2 | 工程排污费
1.3 | 其他
2 | 增值税 | 不含税工程造价合计
合 计
编制人（造价人员）： |  |  | 复核人（造价工程师）：
表—13

## 表-14 主要材料价格表
主要材料价格表
工程名称： |  | 前营乡郝庄-装饰工程 | [5 empty] | 第 1 页 共 1 页
序号 | 材料编码 |  | 材料名称 | 规格、型号 等特殊要求 | 单位 | 数 量 | 单 价 |  | 合 价
1 | 01010211@1 |  | 钢筋 | HRB400以内 φ12 | kg
2 | 03210259 |  | 镀锌钢丝网 | φ3mm*50mm*50mm | m2
3 | 04110136 |  | 料石 |  | m3
4 | 04130141@1 |  | 土坯砖 | 300*150*100 | 千块
5 | 04170111@1 |  | 小青瓦 | 200mm*130mm | 千块
6 | 05010156 |  | 原木 |  | m3
7 | 05010156@1 |  | 原木 |  | m3
8 | 05030105 |  | 板方材 |  | m3
9 | 05350131@1 |  | 藤条席 |  | m2
10 | 08000110@1 |  | 石材屋檐板 | 100mm | m2
11 | 13330105@1 |  | 3.0厚SBS改性沥青防水卷材(聚酯胎-25度) |  | m2
12 | 14410225 |  | 聚丁胶粘合剂 |  | kg
13 | 26310101 |  | 屋面板 |  | m2
14 | 37090123 |  | 钢垫板 | δ2.5~5 | kg
15 | BCCLF13 |  | 屋脊兽 |  | 个
16 | BCCLF19 |  | 木质窗 |  | m2
17 | 80210555 |  | 预拌混凝土 | C15 | m3
18 | 80210561 |  | 预拌混凝土 | C30 | m3
19 | 80010731 |  | 干混砌筑砂浆 | DM M10 | m3
20 | 80010747 |  | 预拌地面砂浆(干拌) | DS M15 | m3