## 表-08 分部分项工程和单价措施项目清单与计价表
分部分项工程和单价措施项目清单与计价表
工程名称：杨庄镇马街村-装饰工程 |  |  |  | 标段：杨庄镇马街村 |  |  |  |  | 第 1 页 共 28 页
序号 | 项目编码 | 项目名称 | 项目特征描述 |  | 计量单位 | 工程量 | 金 额(元)
[7 empty] | 综合单价 | 合 价 |  | 其中
暂估价
1#楼
拆除
1 | 011607001012 | 刚性层拆除 | 1.拆除原有瓦屋面至结构层 2.垃圾外运 3.其他：详见图纸及相关规范 |  | m2 | 211.92
2 | 011603001003 | 木构件拆除 | 1.拆除原有屋顶支撑构件 2.垃圾外运 3.其他：详见图纸及相关规范 |  | 榀 | 6
3 | 011607001002 | 刚性层拆除 | 1.轻钢屋面拆除 2.垃圾外运 3.其他：详见图纸及相关规范 |  | m2 | 79.48
4 | 011601001005 | 砖砌体拆除 | 1.500厚土坯墙面 2.垃圾外运 3.其他：详见图纸及相关规范 |  | m3 | 98.35
5 | 011601001006 | 砖砌体拆除 | 1.砖墙拆除 2.垃圾外运 3.其他：详见图纸及相关规范 |  | m3 | 2.36
6 | 011601001007 | 砖砌体拆除 | 1.500厚石墙 2.垃圾外运 3.其他：详见图纸及相关规范 |  | m3 | 46.06
7 | 011610001001 | 木门窗拆除 | 1.门窗拆除 2.垃圾外运 3.其他：详见图纸及相关规范 |  | 樘 | 10
新建
屋面及其他
本页小计
注：为计取规费等的使用，可在表中增设其中：“定额人工费”。
表—08
分部分项工程和单价措施项目清单与计价表
工程名称：杨庄镇马街村-装饰工程 |  |  |  | 标段：杨庄镇马街村 |  |  |  |  | 第 2 页 共 28 页
序号 | 项目编码 | 项目名称 | 项目特征描述 |  | 计量单位 | 工程量 | 金 额(元)
[7 empty] | 综合单价 | 合 价 |  | 其中
暂估价
1 | 010901001001 | 瓦屋面 | 1.拆除原有瓦屋面(主梁至椽子之间的结构构件良好可不更换)，拆除另列清单项 2.木椽条,椽条规格为100x100,间距150mm 3.藤条席一道 4.20厚木望板 5.3.0+3.0厚SBS改性沥青防水卷材(聚酯胎-25度) 6.36x38压毡条,中距500 7.30厚1:3水泥砂浆满铺钢丝网,用螺钉固定(防下滑) 8.1:1:4水泥白灰砂浆加水泥重的3%%%麻刀卧浆,最薄处20厚 9.小青瓦 10.其他：详见图纸及相关规范 |  | m2 | 211.92
2 | 010701001003 | 木屋架 | 1.木屋架（主梁、次梁、瓜柱、檩条、木斜撑） 2.其他：详见图纸及相关规范 |  | m3 | 4.68
3 | 010702003003 | 木檩 | 1.木檩 2.其他：详见图纸及相关规范 |  | m3 | 4.27
4 | 010401003002 | 实心砖墙 | 1.240厚青砖 2.其他：详见图纸及相关规范 |  | m3 | 40.62
5 | 011201001014 | 砖砌墙面外灰麦草泥抹面 | 1.水泥砂浆找平,做拉毛处理。 2.涂刷多层耐侵蚀性麦草泥 3.厚度20mm 4.其他：详见图纸及相关规范 |  | m2 | 153.43
本页小计
注：为计取规费等的使用，可在表中增设其中：“定额人工费”。
表—08
分部分项工程和单价措施项目清单与计价表
工程名称：杨庄镇马街村-装饰工程 |  |  |  | 标段：杨庄镇马街村 |  |  |  |  | 第 3 页 共 28 页
序号 | 项目编码 | 项目名称 | 项目特征描述 |  | 计量单位 | 工程量 | 金 额(元)
[7 empty] | 综合单价 | 合 价 |  | 其中
暂估价
6 | 010502002001 | 构造柱 | 1.C20混凝土垫层 2.混凝土制作、运输、浇筑、振捣、养护 3.模板及支架(撑）制作、安装、拆除 4.其他：详见图纸及相关规范 |  | m3 | 3.63
7 | 010403003001 | 石墙 | 1.石墙 2.铺浆挤砌法：铺浆挤砌法是先铺-层约30mm厚的砂浆，然后放置石块,使部分砂浆挤出,砌平一线后将砂浆灌入石缝中,并在较宽缝隙处打入小石块,挤出多余的砂浆然后再铺浆砌筑上面一层石块 3.其他：详见图纸及相关规范 |  | m3 | 36.72
8 | 010901001002 | 瓦屋面 | 1.1:1:4水泥白灰砂浆加水泥重的3%麻刀卧浆,最薄处20厚。 2.小青瓦 3.其他：详见图纸及相关规范 |  | m2 | 24.06
9 | 011102003002 | 块料楼地面 | 1.300X300仿古方砖,稀水泥擦缝 2.20厚1:3水泥砂浆结合层,表面撒水泥粉 3.水泥砂浆一道(内掺建筑胶) 4.60厚C15混凝土垫层 5.150厚3:7灰土 6.其他：详见图纸及相关规范 |  | m2 | 141.2
新建围墙
本页小计
注：为计取规费等的使用，可在表中增设其中：“定额人工费”。
表—08
分部分项工程和单价措施项目清单与计价表
工程名称：杨庄镇马街村-装饰工程 |  |  |  | 标段：杨庄镇马街村 |  |  |  |  | 第 4 页 共 28 页
序号 | 项目编码 | 项目名称 | 项目特征描述 |  | 计量单位 | 工程量 | 金 额(元)
[7 empty] | 综合单价 | 合 价 |  | 其中
暂估价
1 | 010101003001 | 挖沟槽土方 | 1.土壤类别:自行考虑 2.弃土运距:自行考虑 3.其他：详见图纸及相关规范 |  | m3 | 58.25
2 | 010103001001 | 回填方 | 1.密实度要求:夯填 2.填方来源、运距:自行考虑 3.其他：详见图纸及相关规范 |  | m3 | 46
3 | 010404001001 | 垫层 | 1.C15混凝土垫层 2.混凝土制作、运输、浇筑、振捣、养护 3.模板及支架(撑）制作、安装、拆除 4.其他：详见图纸及相关规范 |  | m3 | 2.47
4 | 010401001001 | 砖基础 | 1.砖基础 2.其他：详见图纸及相关规范 |  | m3 | 7.91
5 | 010503004001 | 圈梁 | 1.C20混凝土 2.混凝土制作、运输、浇筑、振捣、养护 3.模板及支架(撑）制作、安装、拆除 4.其他：详见图纸及相关规范 |  | m3 | 1.87
6 | 010507005001 | 扶手、压顶 | 1.C20混凝土 2.混凝土制作、运输、浇筑、振捣、养护 3.模板及支架(撑）制作、安装、拆除 4.其他：详见图纸及相关规范 |  | m3 | 6.15
7 | 010515001002 | 现浇构件钢筋 | 1.钢筋种类、规格:HRB300 2.其他：详见图纸及相关规范 |  | t | 0.322
本页小计
注：为计取规费等的使用，可在表中增设其中：“定额人工费”。
表—08
分部分项工程和单价措施项目清单与计价表
工程名称：杨庄镇马街村-装饰工程 |  |  |  | 标段：杨庄镇马街村 |  |  |  |  | 第 5 页 共 28 页
序号 | 项目编码 | 项目名称 | 项目特征描述 |  | 计量单位 | 工程量 | 金 额(元)
[7 empty] | 综合单价 | 合 价 |  | 其中
暂估价
8 | 010901001006 | 瓦屋面（大门） | 1.小青瓦 2.1:1:4水泥白灰砂浆加水泥重的3%麻刀卧浆，最薄处20厚 3.30厚1:3水泥砂浆满铺钢丝网，用螺钉固定（防下滑） 4.36x38压毡条，中距500 5.3.0厚SBS改性沥青防水卷材（聚酯胎-25度） 6.20厚木望板 7.木桁架（椽子） 8.其他：详见图纸及相关规范 |  | m2 | 9.18
9 | 010901001007 | 瓦屋面 | 1.小青瓦 2.1:1:4水泥白灰砂浆加水泥重的3%麻刀卧浆，最薄处20厚 3.其他：详见图纸及相关规范 |  | m2 | 30.39
10 | 010401003001 | 实心砖墙 | 1.240厚砖墙 2.其他：详见图纸及相关规范 |  | m3 | 20.49
11 | 011701002001 | 外脚手架 | 1.外墙砌筑脚手架 2.其他：详见图纸及相关规范 |  | m2 | 110.62
12 | 011203001001 | 零星项目一般抹灰 | 1.泄水洞尺寸120x120，洞内壁抹20厚1:2水泥砂浆掺5%防水粉 2.其他：详见图纸及相关规范 |  | m2 | 0.46
围墙修缮（围墙1、围墙2）
1 | 011406001002 | 抹灰面油漆 | 1.真石漆 2.刷专用界面剂一道 3.满刮腻子一遍 4.涂刷封固底漆 5.喷涂主层涂料二遍 6.其他：详见图纸及相关规范 |  | m2 | 10.4
本页小计
注：为计取规费等的使用，可在表中增设其中：“定额人工费”。
表—08
分部分项工程和单价措施项目清单与计价表
工程名称：杨庄镇马街村-装饰工程 |  |  |  | 标段：杨庄镇马街村 |  |  |  |  | 第 6 页 共 28 页
序号 | 项目编码 | 项目名称 | 项目特征描述 |  | 计量单位 | 工程量 | 金 额(元)
[7 empty] | 综合单价 | 合 价 |  | 其中
暂估价
2 | 011701002006 | 外脚手架 | 1.外墙砌筑脚手架 2.其他：详见图纸及相关规范 |  | m2 | 6.24
3 | 011607001009 | 刚性层拆除 | 1.拆除原有瓦及基层 2.垃圾清理、外运 3.其他：详见图纸及相关规范 |  | m2 | 2.6
4 | 010901001008 | 瓦屋面 | 1.小青瓦 2.1:1:4水泥白灰砂浆加水泥重的3%麻刀卧浆，最薄处20厚 3.其他：详见图纸及相关规范 |  | m2 | 2.6
修缮
1 | 011201001020 | 石砌、砖砌墙面清理 | 1.对立面石砌墙体进行清理、整修、打点，裂缝、硝碱严重部位进行掏补裂缝较小的部位进行灌浆加固，将空虚、松动的缝隙清理干净，再用灰浆填塞密实；要求材料配制、色泽与原墙面一致，修补接茬处须平整合顺 2.其他：详见图纸及相关规范 |  | m2 | 81.24
2 | 011406001003 | 抹灰面油漆 | 1.真石漆 2.刷专用界面剂一道 3.满刮腻子一遍 4.涂刷封固底漆 5.喷涂主层涂料二遍 6.其他：详见图纸及相关规范 |  | m2 | 14.4
3 | 010801001006 | 木质门 | 1.门代号及洞口尺寸:M1222 2.其他：详见图纸及相关规范 |  | 樘 | 2
4 | 010801001007 | 木质门 | 1.门代号及洞口尺寸:M0920 2.其他：详见图纸及相关规范 |  | 樘 | 2
本页小计
注：为计取规费等的使用，可在表中增设其中：“定额人工费”。
表—08
分部分项工程和单价措施项目清单与计价表
工程名称：杨庄镇马街村-装饰工程 |  |  |  | 标段：杨庄镇马街村 |  |  |  |  | 第 7 页 共 28 页
序号 | 项目编码 | 项目名称 | 项目特征描述 |  | 计量单位 | 工程量 | 金 额(元)
[7 empty] | 综合单价 | 合 价 |  | 其中
暂估价
5 | 010806001005 | 木质窗 | 1.窗代号及洞口尺寸:C0605 C1011 2.其他：详见图纸及相关规范 |  | m2 | 5.94
分部小计
2#楼
拆除
1 | 011607001005 | 刚性层拆除 | 1.轻钢屋面拆除 2.垃圾外运 3.其他：详见图纸及相关规范 |  | m2 | 75.54
2 | 011607001016 | 刚性层拆除 | 1.拆除原有瓦屋面至结构层 2.垃圾外运 3.其他：详见图纸及相关规范 |  | m2 | 75.54
3 | 011603001002 | 木构件拆除 | 1.拆除原有屋顶支撑构件 2.垃圾外运 3.其他：详见图纸及相关规范 |  | 榀 | 2
4 | 011601001008 | 砖砌体拆除 | 1.500厚土坯墙面 2.垃圾外运 3.其他：详见图纸及相关规范 |  | m3 | 49.68
5 | 011601001009 | 砖砌体拆除 | 1.砖墙拆除 2.垃圾外运 3.其他：详见图纸及相关规范 |  | m3 | 0.93
6 | 011601001010 | 砖砌体拆除 | 1.500厚石墙 2.垃圾外运 3.其他：详见图纸及相关规范 |  | m3 | 18.57
7 | 011610001002 | 木门窗拆除 | 1.门窗拆除 2.垃圾外运 3.其他：详见图纸及相关规范 |  | 樘 | 8
新建
屋面及其他
本页小计
注：为计取规费等的使用，可在表中增设其中：“定额人工费”。
表—08
分部分项工程和单价措施项目清单与计价表
工程名称：杨庄镇马街村-装饰工程 |  |  |  | 标段：杨庄镇马街村 |  |  |  |  | 第 8 页 共 28 页
序号 | 项目编码 | 项目名称 | 项目特征描述 |  | 计量单位 | 工程量 | 金 额(元)
[7 empty] | 综合单价 | 合 价 |  | 其中
暂估价
1 | 010901001003 | 瓦屋面 | 1.拆除原有瓦屋面(主梁至椽子之间的结构构件良好可不更换)，拆除另列清单项 2.木椽条,椽条规格为100x100,间距150mm 3.藤条席一道 4.20厚木望板 5.3.0+3.0厚SBS改性沥青防水卷材(聚酯胎-25度) 6.36x38压毡条,中距500 7.30厚1:3水泥砂浆满铺钢丝网,用螺钉固定(防下滑) 8.1:1:4水泥白灰砂浆加水泥重的3%%%麻刀卧浆,最薄处20厚 9.小青瓦 10.其他：详见图纸及相关规范 |  | m2 | 75.54
2 | 010701001004 | 木屋架 | 1.木屋架（主梁、次梁、瓜柱、檩条、木斜撑） 2.其他：详见图纸及相关规范 |  | m3 | 1.46
3 | 010702003004 | 木檩 | 1.木檩 2.其他：详见图纸及相关规范 |  | m3 | 1.49
4 | 010401003004 | 实心砖墙 | 1.240厚青砖 2.其他：详见图纸及相关规范 |  | m3 | 18.42
5 | 011201001015 | 砖砌墙面外灰麦草泥抹面 | 1.水泥砂浆找平,做拉毛处理。 2.涂刷多层耐侵蚀性麦草泥 3.厚度20mm 4.其他：详见图纸及相关规范 |  | m2 | 74.35
本页小计
注：为计取规费等的使用，可在表中增设其中：“定额人工费”。
表—08
分部分项工程和单价措施项目清单与计价表
工程名称：杨庄镇马街村-装饰工程 |  |  |  | 标段：杨庄镇马街村 |  |  |  |  | 第 9 页 共 28 页
序号 | 项目编码 | 项目名称 | 项目特征描述 |  | 计量单位 | 工程量 | 金 额(元)
[7 empty] | 综合单价 | 合 价 |  | 其中
暂估价
6 | 010502002002 | 构造柱 | 1.C20混凝土 2.混凝土制作、运输、浇筑、振捣、养护 3.模板及支架(撑）制作、安装、拆除 4.其他：详见图纸及相关规范 |  | m3 | 1.43
7 | 011102003004 | 块料楼地面 | 1.300X300仿古方砖,稀水泥擦缝 2.20厚1:3水泥砂浆结合层,表面撒水泥粉 3.水泥砂浆一道(内掺建筑胶) 4.60厚C15混凝土垫层 5.150厚3:7灰土 6.其他：详见图纸及相关规范 |  | m2 | 50.22
8 | 010403003002 | 石墙 | 1.石墙 2.铺浆挤砌法：铺浆挤砌法是先铺-层约30mm厚的砂浆，然后放置石块,使部分砂浆挤出,砌平一线后将砂浆灌入石缝中,并在较宽缝隙处打入小石块,挤出多余的砂浆然后再铺浆砌筑上面一层石块 3.其他：详见图纸及相关规范 |  | m3 | 14.28
新建围墙
1 | 010101003002 | 挖沟槽土方 | 1.土壤类别:自行考虑 2.弃土运距:自行考虑 3.其他：详见图纸及相关规范 |  | m3 | 45.57
2 | 010103001002 | 回填方 | 1.密实度要求:夯填 2.填方来源、运距:自行考虑 3.其他：详见图纸及相关规范 |  | m3 | 45.34
本页小计
注：为计取规费等的使用，可在表中增设其中：“定额人工费”。
表—08
分部分项工程和单价措施项目清单与计价表
工程名称：杨庄镇马街村-装饰工程 |  |  |  | 标段：杨庄镇马街村 |  |  |  |  | 第 10 页 共 28 页
序号 | 项目编码 | 项目名称 | 项目特征描述 |  | 计量单位 | 工程量 | 金 额(元)
[7 empty] | 综合单价 | 合 价 |  | 其中
暂估价
3 | 010404001002 | 垫层 | 1.C15混凝土垫层 2.混凝土制作、运输、浇筑、振捣、养护 3.模板及支架(撑）制作、安装、拆除 4.其他：详见图纸及相关规范 |  | m3 | 1.24
4 | 010401001002 | 砖基础 | 1.砖基础 2.其他：详见图纸及相关规范 |  | m3 | 3.96
5 | 010503004002 | 圈梁 | 1.C20混凝土 2.混凝土制作、运输、浇筑、振捣、养护 3.模板及支架(撑）制作、安装、拆除 4.其他：详见图纸及相关规范 |  | m3 | 0.94
6 | 010507005002 | 扶手、压顶 | 1.C20混凝土 2.混凝土制作、运输、浇筑、振捣、养护 3.模板及支架(撑）制作、安装、拆除 4.其他：详见图纸及相关规范 |  | m3 | 3.52
7 | 010515001003 | 现浇构件钢筋 | 1.钢筋种类、规格:HRB300 2.其他：详见图纸及相关规范 |  | t | 0.169
本页小计
注：为计取规费等的使用，可在表中增设其中：“定额人工费”。
表—08
分部分项工程和单价措施项目清单与计价表
工程名称：杨庄镇马街村-装饰工程 |  |  |  | 标段：杨庄镇马街村 |  |  |  |  | 第 11 页 共 28 页
序号 | 项目编码 | 项目名称 | 项目特征描述 |  | 计量单位 | 工程量 | 金 额(元)
[7 empty] | 综合单价 | 合 价 |  | 其中
暂估价
8 | 010901001009 | 瓦屋面（大门） | 1.小青瓦 2.1:1:4水泥白灰砂浆加水泥重的3%麻刀卧浆，最薄处20厚 3.30厚1:3水泥砂浆满铺钢丝网，用螺钉固定（防下滑） 4.36x38压毡条，中距500 5.3.0厚SBS改性沥青防水卷材（聚酯胎-25度） 6.20厚木望板 7.木桁架（椽子） 8.其他：详见图纸及相关规范 |  | m2 | 4.59
9 | 010901001010 | 瓦屋面 | 1.小青瓦 2.1:1:4水泥白灰砂浆加水泥重的3%麻刀卧浆，最薄处20厚 3.其他：详见图纸及相关规范 |  | m2 | 15.68
10 | 010401003003 | 实心砖墙 | 1.240厚砖墙 2.其他：详见图纸及相关规范 |  | m3 | 10.25
11 | 011701002002 | 外脚手架 | 1.外墙砌筑脚手架 2.其他：详见图纸及相关规范 |  | m2 | 55.32
12 | 011203001002 | 零星项目一般抹灰 | 1.泄水洞尺寸120x120，洞内壁抹20厚1:2水泥砂浆掺5%防水粉 2.其他：详见图纸及相关规范 |  | m2 | 0.46
修缮
本页小计
注：为计取规费等的使用，可在表中增设其中：“定额人工费”。
表—08
分部分项工程和单价措施项目清单与计价表
工程名称：杨庄镇马街村-装饰工程 |  |  |  | 标段：杨庄镇马街村 |  |  |  |  | 第 12 页 共 28 页
序号 | 项目编码 | 项目名称 | 项目特征描述 |  | 计量单位 | 工程量 | 金 额(元)
[7 empty] | 综合单价 | 合 价 |  | 其中
暂估价
1 | 011201001021 | 石砌墙面清理 | 1.对立面石砌墙体进行清理、整修、打点，裂缝、硝碱严重部位进行掏补裂缝较小的部位进行灌浆加固，将空虚、松动的缝隙清理干净，再用灰浆填塞密实；要求材料配制、色泽与原墙面一致，修补接茬处须平整合顺 2.其他：详见图纸及相关规范 |  | m2 | 28.56
2 | 010801001008 | 木质门 | 1.门代号及洞口尺寸:M1222 2.其他：详见图纸及相关规范 |  | 樘 | 2
3 | 010806001006 | 木质窗 | 1.窗代号及洞口尺寸: C1011 2.其他：详见图纸及相关规范 |  | m2 | 5.94
分部小计
3#楼
拆除
1 | 011607001013 | 刚性层拆除 | 1.拆除原有瓦屋面至结构层 2.垃圾外运 3.其他：详见图纸及相关规范 |  | m2 | 85.2
2 | 011603001004 | 木构件拆除 | 1.拆除原有屋顶支撑构件 2.垃圾外运 3.其他：详见图纸及相关规范 |  | 榀 | 3
3 | 011601001012 | 砖砌体拆除 | 1.500厚土坯墙面 2.垃圾外运 3.其他：详见图纸及相关规范 |  | m3 | 78.4
4 | 011601001016 | 砖砌体拆除 | 1.500厚石墙 2.垃圾外运 3.其他：详见图纸及相关规范 |  | m3 | 1.17
本页小计
注：为计取规费等的使用，可在表中增设其中：“定额人工费”。
表—08
分部分项工程和单价措施项目清单与计价表
工程名称：杨庄镇马街村-装饰工程 |  |  |  | 标段：杨庄镇马街村 |  |  |  |  | 第 13 页 共 28 页
序号 | 项目编码 | 项目名称 | 项目特征描述 |  | 计量单位 | 工程量 | 金 额(元)
[7 empty] | 综合单价 | 合 价 |  | 其中
暂估价
5 | 011601001013 | 砖砌体拆除 | 1.砖墙拆除 2.垃圾外运 3.其他：详见图纸及相关规范 |  | m3 | 19.86
6 | 011610001005 | 木门窗拆除 | 1.门窗拆除 2.垃圾外运 3.其他：详见图纸及相关规范 |  | 樘 | 4
新建
屋面及其他
1 | 010901001004 | 瓦屋面 | 1.拆除原有瓦屋面(主梁至椽子之间的结构构件良好可不更换)，拆除另列清单项 2.木椽条,椽条规格为100x100,间距150mm 3.藤条席一道 4.20厚木望板 5.3.0+3.0厚SBS改性沥青防水卷材(聚酯胎-25度) 6.36x38压毡条,中距500 7.30厚1:3水泥砂浆满铺钢丝网,用螺钉固定(防下滑) 8.1:1:4水泥白灰砂浆加水泥重的3%%%麻刀卧浆,最薄处20厚 9.小青瓦 10.其他：详见图纸及相关规范 |  | m2 | 95.86
2 | 010701001005 | 木屋架 | 1.木屋架（主梁、次梁、瓜柱、檩条、木斜撑） 2.其他：详见图纸及相关规范 |  | m3 | 1.41
3 | 010702003005 | 木檩 | 1.木檩 2.其他：详见图纸及相关规范 |  | m3 | 1.91
4 | 010401003007 | 实心砖墙 | 1.240厚青砖 2.其他：详见图纸及相关规范 |  | m3 | 29.74
本页小计
注：为计取规费等的使用，可在表中增设其中：“定额人工费”。
表—08
分部分项工程和单价措施项目清单与计价表
工程名称：杨庄镇马街村-装饰工程 |  |  |  | 标段：杨庄镇马街村 |  |  |  |  | 第 14 页 共 28 页
序号 | 项目编码 | 项目名称 | 项目特征描述 |  | 计量单位 | 工程量 | 金 额(元)
[7 empty] | 综合单价 | 合 价 |  | 其中
暂估价
5 | 011201001018 | 砖砌墙面外灰麦草泥抹面 | 1.水泥砂浆找平,做拉毛处理。 2.涂刷多层耐侵蚀性麦草泥 3.厚度20mm 4.其他：详见图纸及相关规范 |  | m2 | 81.66
6 | 011102003001 | 块料楼地面 | 1.300X300仿古方砖,稀水泥擦缝 2.20厚1:3水泥砂浆结合层,表面撒水泥粉 3.水泥砂浆一道(内掺建筑胶) 4.60厚C15混凝土垫层 5.150厚3:7灰土 6.其他：详见图纸及相关规范 |  | m2 | 61.45
7 | 010502002003 | 构造柱 | 1.C20混凝土垫层 2.混凝土制作、运输、浇筑、振捣、养护 3.模板及支架(撑）制作、安装、拆除 |  | m3 | 0.65
围墙2、围墙3
1 | 010101003003 | 挖沟槽土方 | 1.土壤类别:自行考虑 2.弃土运距:自行考虑 3.其他：详见图纸及相关规范 |  | m3 | 41.96
2 | 010103001003 | 回填方 | 1.密实度要求:夯填 2.填方来源、运距:自行考虑 3.其他：详见图纸及相关规范 |  | m3 | 41.29
3 | 010404001003 | 垫层 | 1.C15混凝土垫层 2.混凝土制作、运输、浇筑、振捣、养护 3.模板及支架(撑）制作、安装、拆除 4.其他：详见图纸及相关规范 |  | m3 | 1.14
本页小计
注：为计取规费等的使用，可在表中增设其中：“定额人工费”。
表—08
分部分项工程和单价措施项目清单与计价表
工程名称：杨庄镇马街村-装饰工程 |  |  |  | 标段：杨庄镇马街村 |  |  |  |  | 第 15 页 共 28 页
序号 | 项目编码 | 项目名称 | 项目特征描述 |  | 计量单位 | 工程量 | 金 额(元)
[7 empty] | 综合单价 | 合 价 |  | 其中
暂估价
4 | 010401001003 | 砖基础 | 1.砖基础 2.其他：详见图纸及相关规范 |  | m3 | 3.64
5 | 010503004003 | 圈梁 | 1.C20混凝土 2.混凝土制作、运输、浇筑、振捣、养护 3.模板及支架(撑）制作、安装、拆除 4.其他：详见图纸及相关规范 |  | m3 | 0.86
6 | 010507005003 | 扶手、压顶 | 1.C20混凝土 2.混凝土制作、运输、浇筑、振捣、养护 3.模板及支架(撑）制作、安装、拆除 4.其他：详见图纸及相关规范 |  | m3 | 3.24
7 | 010515001004 | 现浇构件钢筋 | 1.钢筋种类、规格:HRB300 2.其他：详见图纸及相关规范 |  | t | 0.156
8 | 010901001011 | 瓦屋面（大门） | 1.小青瓦 2.1:1:4水泥白灰砂浆加水泥重的3%麻刀卧浆，最薄处20厚 3.30厚1:3水泥砂浆满铺钢丝网，用螺钉固定（防下滑） 4.36x38压毡条，中距500 5.3.0厚SBS改性沥青防水卷材（聚酯胎-25度） 6.20厚木望板 7.木桁架（椽子） 8.其他：详见图纸及相关规范 |  | m2 | 4.59
本页小计
注：为计取规费等的使用，可在表中增设其中：“定额人工费”。
表—08
分部分项工程和单价措施项目清单与计价表
工程名称：杨庄镇马街村-装饰工程 |  |  |  | 标段：杨庄镇马街村 |  |  |  |  | 第 16 页 共 28 页
序号 | 项目编码 | 项目名称 | 项目特征描述 |  | 计量单位 | 工程量 | 金 额(元)
[7 empty] | 综合单价 | 合 价 |  | 其中
暂估价
9 | 010901001012 | 瓦屋面 | 1.小青瓦 2.1:1:4水泥白灰砂浆加水泥重的3%麻刀卧浆，最薄处20厚 3.其他：详见图纸及相关规范 |  | m2 | 13.82
10 | 010401003005 | 实心砖墙 | 1.240厚砖墙 2.其他：详见图纸及相关规范 |  | m3 | 9.42
11 | 011701002003 | 外脚手架 | 1.外墙砌筑脚手架 2.其他：详见图纸及相关规范 |  | m2 | 51.19
12 | 011203001003 | 零星项目一般抹灰 | 1.泄水洞尺寸120x120，洞内壁抹20厚1:2水泥砂浆掺5%防水粉 2.其他：详见图纸及相关规范 |  | m2 | 0.46
围墙1
1 | 010401003009 | 实心砖墙 | 1.240厚砖墙 2.其他：详见图纸及相关规范 |  | m3 | 9.79
2 | 011701002007 | 外脚手架 | 1.外墙砌筑脚手架 2.其他：详见图纸及相关规范 |  | m2 | 48.94
3 | 010507005006 | 扶手、压顶 | 1.C20混凝土 2.混凝土制作、运输、浇筑、振捣、养护 3.模板及支架(撑）制作、安装、拆除 4.其他：详见图纸及相关规范 |  | m3 | 1.25
4 | 010515001007 | 现浇构件钢筋 | 1.钢筋种类、规格:HRB300 2.其他：详见图纸及相关规范 |  | t | 0.088
5 | 010901001017 | 瓦屋面 | 1.小青瓦 2.1:1:4水泥白灰砂浆加水泥重的3%麻刀卧浆，最薄处20厚 3.其他：详见图纸及相关规范 |  | m2 | 16.31
本页小计
注：为计取规费等的使用，可在表中增设其中：“定额人工费”。
表—08
分部分项工程和单价措施项目清单与计价表
工程名称：杨庄镇马街村-装饰工程 |  |  |  | 标段：杨庄镇马街村 |  |  |  |  | 第 17 页 共 28 页
序号 | 项目编码 | 项目名称 | 项目特征描述 |  | 计量单位 | 工程量 | 金 额(元)
[7 empty] | 综合单价 | 合 价 |  | 其中
暂估价
6 | 011201001024 | 石砌墙面清理 | 1.对立面石砌墙体进行清理、整修、打点，裂缝、硝碱严重部位进行掏补裂缝较小的部位进行灌浆加固，将空虚、松动的缝隙清理干净，再用灰浆填塞密实；要求材料配制、色泽与原墙面一致，修补接茬处须平整合顺 2.其他：详见图纸及相关规范 |  | m2 | 18.35
修缮
1 | 011201001022 | 石砌墙面清理 | 1.对立面石砌墙体进行清理、整修、打点，裂缝、硝碱严重部位进行掏补裂缝较小的部位进行灌浆加固，将空虚、松动的缝隙清理干净，再用灰浆填塞密实；要求材料配制、色泽与原墙面一致，修补接茬处须平整合顺 2.其他：详见图纸及相关规范 |  | m2 | 13.14
2 | 010801001009 | 木质门 | 1.门代号及洞口尺寸:M1320 2.其他：详见图纸及相关规范 |  | 樘 | 1
3 | 010806001007 | 木质窗 | 1.窗代号及洞口尺寸:C1010 2.其他：详见图纸及相关规范 |  | m2 | 3
分部小计
4#楼
拆除
1 | 011607001014 | 刚性层拆除 | 1.拆除原有瓦屋面至结构层 2.垃圾外运 3.其他：详见图纸及相关规范 |  | m2 | 94.12
本页小计
注：为计取规费等的使用，可在表中增设其中：“定额人工费”。
表—08
分部分项工程和单价措施项目清单与计价表
工程名称：杨庄镇马街村-装饰工程 |  |  |  | 标段：杨庄镇马街村 |  |  |  |  | 第 18 页 共 28 页
序号 | 项目编码 | 项目名称 | 项目特征描述 |  | 计量单位 | 工程量 | 金 额(元)
[7 empty] | 综合单价 | 合 价 |  | 其中
暂估价
2 | 011603001005 | 木构件拆除 | 1.拆除原有屋顶支撑构件 2.垃圾外运 3.其他：详见图纸及相关规范 |  | 榀 | 2
3 | 011601001014 | 砖砌体拆除 | 1.500厚土坯墙面 2.垃圾外运 3.其他：详见图纸及相关规范 |  | m3 | 50.47
4 | 011601001015 | 砖砌体拆除 | 1.砖墙拆除 2.垃圾外运 3.其他：详见图纸及相关规范 |  | m3 | 27.95
5 | 011607001015 | 刚性层拆除 | 1.石棉瓦屋面拆除 2.垃圾外运 3.其他：详见图纸及相关规范 |  | m2 | 16.55
6 | 011607001011 | 刚性层拆除 | 1.拆除原有铁皮瓦屋面 2.垃圾外运 3.其他：详见图纸及相关规范 |  | m2 | 46.1
7 | 011601001017 | 砖砌体拆除 | 1.500厚石墙 2.垃圾外运 3.其他：详见图纸及相关规范 |  | m3 | 14.68
8 | 011610001004 | 木门窗拆除 | 1.门窗拆除 2.垃圾外运 3.其他：详见图纸及相关规范 |  | 樘 | 3
新建
屋面及其他
本页小计
注：为计取规费等的使用，可在表中增设其中：“定额人工费”。
表—08
分部分项工程和单价措施项目清单与计价表
工程名称：杨庄镇马街村-装饰工程 |  |  |  | 标段：杨庄镇马街村 |  |  |  |  | 第 19 页 共 28 页
序号 | 项目编码 | 项目名称 | 项目特征描述 |  | 计量单位 | 工程量 | 金 额(元)
[7 empty] | 综合单价 | 合 价 |  | 其中
暂估价
1 | 010901001005 | 瓦屋面 | 1.拆除原有瓦屋面(主梁至椽子之间的结构构件良好可不更换)，拆除另列清单项 2.木椽条,椽条规格为100x100,间距150mm 3.藤条席一道 4.20厚木望板 5.3.0+3.0厚SBS改性沥青防水卷材(聚酯胎-25度) 6.36x38压毡条,中距500 7.30厚1:3水泥砂浆满铺钢丝网,用螺钉固定(防下滑) 8.1:1:4水泥白灰砂浆加水泥重的3%%%麻刀卧浆,最薄处20厚 9.小青瓦 10.其他：详见图纸及相关规范 |  | m2 | 94.12
2 | 010701001001 | 木屋架 | 1.木屋架（主梁、次梁、瓜柱、木斜撑） 2.其他：详见图纸及相关规范 |  | m3 | 1.31
3 | 010702003001 | 木檩 | 1.木檩 2.其他：详见图纸及相关规范 |  | m3 | 0.69
4 | 010401003008 | 实心砖墙 | 1.240厚青砖 2.其他：详见图纸及相关规范 |  | m3 | 25.2
5 | 011201001019 | 砖砌墙面外灰麦草泥抹面 | 1.水泥砂浆找平,做拉毛处理。 2.涂刷多层耐侵蚀性麦草泥 3.厚度20mm |  | m2 | 129.04
6 | 010502002004 | 构造柱 | 1.C20混凝土垫层 2.混凝土制作、运输、浇筑、振捣、养护 3.模板及支架(撑）制作、安装、拆除 |  | m3 | 1.51
本页小计
注：为计取规费等的使用，可在表中增设其中：“定额人工费”。
表—08
分部分项工程和单价措施项目清单与计价表
工程名称：杨庄镇马街村-装饰工程 |  |  |  | 标段：杨庄镇马街村 |  |  |  |  | 第 20 页 共 28 页
序号 | 项目编码 | 项目名称 | 项目特征描述 |  | 计量单位 | 工程量 | 金 额(元)
[7 empty] | 综合单价 | 合 价 |  | 其中
暂估价
7 | 011102003003 | 块料楼地面 | 1.300X300仿古方砖,稀水泥擦缝 2.20厚1:3水泥砂浆结合层,表面撒水泥粉 3.水泥砂浆一道(内掺建筑胶) 4.60厚C15混凝土垫层 5.150厚3:7灰土 6.原地面平整 |  | m2 | 59.23
8 | 010403003003 | 石墙 | 1.石墙 2.铺浆挤砌法：铺浆挤砌法是先铺-层约30mm厚的砂浆，然后放置石块,使部分砂浆挤出,砌平一线后将砂浆灌入石缝中,并在较宽缝隙处打入小石块,挤出多余的砂浆然后再铺浆砌筑上面一层石块 3.其他：详见图纸及相关规范 |  | m3 | 14.68
围墙
1 | 011601001011 | 砖砌体拆除 | 1.砌砖墙拆除 2.其他：详见图纸及相关规范 |  | m3 | 4.08
2 | 010401003010 | 实心砖墙 | 1.240厚青砖 2.其他：详见图纸及相关规范 |  | m3 | 7.83
3 | 010507005005 | 扶手、压顶 | 1.C20混凝土 2.混凝土制作、运输、浇筑、振捣、养护 3.模板及支架(撑）制作、安装、拆除 4.其他：详见图纸及相关规范 |  | m3 | 1.74
4 | 010515001006 | 现浇构件钢筋 | 1.钢筋种类、规格:HRB300 2.其他：详见图纸及相关规范 |  | t | 0.122
5 | 011701002005 | 外脚手架 | 1.外墙砌筑脚手架 2.其他：详见图纸及相关规范 |  | m2 | 76.57
本页小计
注：为计取规费等的使用，可在表中增设其中：“定额人工费”。
表—08
分部分项工程和单价措施项目清单与计价表
工程名称：杨庄镇马街村-装饰工程 |  |  |  | 标段：杨庄镇马街村 |  |  |  |  | 第 21 页 共 28 页
序号 | 项目编码 | 项目名称 | 项目特征描述 |  | 计量单位 | 工程量 | 金 额(元)
[7 empty] | 综合单价 | 合 价 |  | 其中
暂估价
6 | 010901001015 | 瓦屋面（大门） | 1.木桁架(椽子),椽条规格为100x100,间距150mm。 2.20厚木望板。 3.3.0+3.0厚SBS改性沥青防水卷材(聚酯胎-25度)。 4.36x38压毡条,中距500。 5.30厚1:3水泥砂浆满铺钢丝网,用螺钉固定(防下滑)。 6.1:1:4水泥白灰砂浆加水泥重的3%麻刀卧浆,最薄处20厚。 7.小青瓦 8.其他：详见图纸及相关规范 |  | m2 | 5.61
7 | 010901001016 | 瓦屋面 | 1.小青瓦 2.1:1:4水泥白灰砂浆加水泥重的3%麻刀卧浆，最薄处20厚 3.其他：详见图纸及相关规范 |  | m2 | 20.05
修缮
1 | 011201001023 | 石砌墙面清理 | 1.对立面石砌墙体进行清理、整修、打点，裂缝、硝碱严重部位进行掏补裂缝较小的部位进行灌浆加固，将空虚、松动的缝隙清理干净，再用灰浆填塞密实；要求材料配制、色泽与原墙面一致，修补接茬处须平整合顺 2.其他：详见图纸及相关规范 |  | m2 | 43.65
2 | 010801001010 | 木质门 | 1.门代号及洞口尺寸:M1222 2.其他：详见图纸及相关规范 |  | 樘 | 1
本页小计
注：为计取规费等的使用，可在表中增设其中：“定额人工费”。
表—08
分部分项工程和单价措施项目清单与计价表
工程名称：杨庄镇马街村-装饰工程 |  |  |  | 标段：杨庄镇马街村 |  |  |  |  | 第 22 页 共 28 页
序号 | 项目编码 | 项目名称 | 项目特征描述 |  | 计量单位 | 工程量 | 金 额(元)
[7 empty] | 综合单价 | 合 价 |  | 其中
暂估价
3 | 010806001008 | 木质窗 | 1.窗代号及洞口尺寸:C1109 2.其他：详见图纸及相关规范 |  | m2 | 2
分部小计
5#楼
拆除
1 | 011607001017 | 刚性层拆除 | 1.树脂瓦屋面拆除 2.垃圾外运 3.其他：详见图纸及相关规范 |  | m2 | 122.22
2 | 011607001018 | 刚性层拆除 | 1.拆除原有瓦屋面至结构层 2.垃圾外运 3.其他：详见图纸及相关规范 |  | m2 | 122.22
3 | 011603001001 | 木构件拆除 | 1.拆除原有屋顶支撑构件 2.垃圾外运 3.其他：详见图纸及相关规范 |  | 榀 | 3
4 | 011601001018 | 砖砌体拆除 | 1.500厚土坯墙面 2.垃圾外运 3.其他：详见图纸及相关规范 |  | m3 | 60.01
5 | 011601001019 | 砖砌体拆除 | 1.砖墙拆除 2.垃圾外运 3.其他：详见图纸及相关规范 |  | m3 | 20.01
6 | 011605001001 | 平面块料拆除 | 1.现状杂物堆积，多处存在凹凸不平 2.垃圾外运 3.其他：详见图纸及相关规范 |  | m2 | 75.3
7 | 011610001006 | 木门窗拆除 | 1.门窗拆除 2.垃圾外运 3.其他：详见图纸及相关规范 |  | 樘 | 7
新建
屋面及其他
本页小计
注：为计取规费等的使用，可在表中增设其中：“定额人工费”。
表—08
分部分项工程和单价措施项目清单与计价表
工程名称：杨庄镇马街村-装饰工程 |  |  |  | 标段：杨庄镇马街村 |  |  |  |  | 第 23 页 共 28 页
序号 | 项目编码 | 项目名称 | 项目特征描述 |  | 计量单位 | 工程量 | 金 额(元)
[7 empty] | 综合单价 | 合 价 |  | 其中
暂估价
1 | 010703001001 | 屋面木基层 | 1.拆除原有瓦屋面(主梁至椽子之间的结构构件良好可不更换)，拆除另列清单项 2.木椽条,椽条规格为100x100,间距150mm 3.藤条席一道 4.20厚木望板 5.3.0+3.0厚SBS改性沥青防水卷材(聚酯胎-25度) 6.36x38压毡条,中距500 7.30厚1:3水泥砂浆满铺钢丝网,用螺钉固定(防下滑) 8.1:1:4水泥白灰砂浆加水泥重的3%%%麻刀卧浆,最薄处20厚 9.小青瓦 10.其他：详见图纸及相关规范 |  | m2 | 122.22
2 | 010701001002 | 木屋架 | 1.木屋架（主梁、次梁、瓜柱、檩条、木斜撑） 2.其他：详见图纸及相关规范 |  | m3 | 2.53
3 | 010702003002 | 木檩 | 1.木檩 2.其他：详见图纸及相关规范 |  | m3 | 0.37
4 | 010101003004 | 挖沟槽土方 | 1.土壤类别:自行考虑 2.弃土运距:自行考虑 3.其他：详见图纸及相关规范 |  | m3 | 71.64
5 | 010103001004 | 回填方 | 1.密实度要求:夯填 2.填方来源、运距:自行考虑 3.其他：详见图纸及相关规范 |  | m3 | 31.06
本页小计
注：为计取规费等的使用，可在表中增设其中：“定额人工费”。
表—08
分部分项工程和单价措施项目清单与计价表
工程名称：杨庄镇马街村-装饰工程 |  |  |  | 标段：杨庄镇马街村 |  |  |  |  | 第 24 页 共 28 页
序号 | 项目编码 | 项目名称 | 项目特征描述 |  | 计量单位 | 工程量 | 金 额(元)
[7 empty] | 综合单价 | 合 价 |  | 其中
暂估价
6 | 010103002001 | 余方弃置 | 1.废弃料品种:余方弃置 2.运距:自行考虑 3.其他：详见图纸及相关规范 |  | m3 | 10.25
7 | 010404001004 | 垫层 | 1.C15混凝土垫层 2.混凝土制作、运输、浇筑、振捣、养护 3.模板及支架(撑）制作、安装、拆除 4.其他：详见图纸及相关规范 |  | m3 | 7.16
8 | 010501002001 | 带形基础 | 1.C30混凝土 2.混凝土制作、运输、浇筑、振捣、养护 3.模板及支架(撑）制作、安装、拆除 4.其他：详见图纸及相关规范 |  | m3 | 21.06
9 | 010515001008 | 现浇构件钢筋 | 1.钢筋种类、规格:HRB400 φ12 2.其他：详见图纸及相关规范 |  | t | 0.374
10 | 010515001009 | 现浇构件钢筋 | 1.钢筋种类、规格:HRB300 2.其他：详见图纸及相关规范 |  | t | 0.093
11 | 010403001001 | 石基础 | 1.砌石基础 2.铺浆挤砌法：铺浆挤砌法是先铺-层约30mm厚的砂浆，然后放置石块,使部分砂浆挤出,砌平一线后将砂浆灌入石缝中,并在较宽缝隙处打入小石块,挤出多余的砂浆然后再铺浆砌筑上面一层石块 3.其他：详见图纸及相关规范 |  | m3 | 13.91
12 | 010401003011 | 实心砖墙 | 1.240厚青砖 2.其他：详见图纸及相关规范 |  | m3 | 33.93
本页小计
注：为计取规费等的使用，可在表中增设其中：“定额人工费”。
表—08
分部分项工程和单价措施项目清单与计价表
工程名称：杨庄镇马街村-装饰工程 |  |  |  | 标段：杨庄镇马街村 |  |  |  |  | 第 25 页 共 28 页
序号 | 项目编码 | 项目名称 | 项目特征描述 |  | 计量单位 | 工程量 | 金 额(元)
[7 empty] | 综合单价 | 合 价 |  | 其中
暂估价
13 | 010502002005 | 构造柱 | 1.C20混凝土 2.混凝土制作、运输、浇筑、振捣、养护 3.模板及支架(撑）制作、安装、拆除 4.其他：详见图纸及相关规范 |  | m3 | 1.43
14 | 011201001025 | 砖砌墙面外灰麦草泥抹面 | 1.水泥砂浆找平,做拉毛处理。 2.涂刷多层耐侵蚀性麦草泥 3.厚度20mm 4.其他：详见图纸及相关规范 |  | m2 | 103.11
15 | 011102003005 | 块料楼地面 | 1.300X300仿古方砖,稀水泥擦缝 2.20厚1:3水泥砂浆结合层,表面撒水泥粉 3.水泥砂浆一道(内掺建筑胶) 4.60厚C15混凝土垫层 5.150厚3:7灰土 6.其他：详见图纸及相关规范 |  | m2 | 88.61
16 | 011406001004 | 抹灰面油漆 | 1.内墙面 2.10后DPM5砂浆找平 3.3后耐水腻子两遍，分遍磨平 4.涂饰环保内墙底层涂料 5.涂刷面层涂料两边 6.其他：详见图纸及相关规范 |  | m2 | 218.79
17 | 010403008001 | 石台阶 | 1.条石台阶 2.其他：详见图纸及相关规范 |  | m3 | 0.15
围墙及入院大门
本页小计
注：为计取规费等的使用，可在表中增设其中：“定额人工费”。
表—08
分部分项工程和单价措施项目清单与计价表
工程名称：杨庄镇马街村-装饰工程 |  |  |  | 标段：杨庄镇马街村 |  |  |  |  | 第 26 页 共 28 页
序号 | 项目编码 | 项目名称 | 项目特征描述 |  | 计量单位 | 工程量 | 金 额(元)
[7 empty] | 综合单价 | 合 价 |  | 其中
暂估价
1 | 010101003005 | 挖沟槽土方 | 1.土壤类别:自行考虑 2.弃土运距:自行考虑 3.其他：详见图纸及相关规范 |  | m3 | 41.31
2 | 010103001005 | 回填方 | 1.密实度要求:夯填 2.填方来源、运距:自行考虑 3.其他：详见图纸及相关规范 |  | m3 | 31.06
3 | 010103002002 | 余方弃置 | 1.废弃料品种:余方弃置 2.运距:自行考虑 3.其他：详见图纸及相关规范 |  | m3 | 10.25
4 | 010404001005 | 垫层 | 1.C15混凝土垫层 2.混凝土制作、运输、浇筑、振捣、养护 3.模板及支架(撑）制作、安装、拆除 4.其他：详见图纸及相关规范 |  | m3 | 4.13
5 | 010501002002 | 带形基础 | 1.C30混凝土 2.混凝土制作、运输、浇筑、振捣、养护 3.模板及支架(撑）制作、安装、拆除 4.其他：详见图纸及相关规范 |  | m3 | 12.15
6 | 010515001010 | 现浇构件钢筋 | 1.钢筋种类、规格:HRB400 φ12 2.其他：详见图纸及相关规范 |  | t | 0.216
7 | 010515001011 | 现浇构件钢筋 | 1.钢筋种类、规格:HRB300 2.其他：详见图纸及相关规范 |  | t | 0.054
本页小计
注：为计取规费等的使用，可在表中增设其中：“定额人工费”。
表—08
分部分项工程和单价措施项目清单与计价表
工程名称：杨庄镇马街村-装饰工程 |  |  |  | 标段：杨庄镇马街村 |  |  |  |  | 第 27 页 共 28 页
序号 | 项目编码 | 项目名称 | 项目特征描述 |  | 计量单位 | 工程量 | 金 额(元)
[7 empty] | 综合单价 | 合 价 |  | 其中
暂估价
8 | 010403001002 | 石基础 | 1.砌石基础 2.铺浆挤砌法：铺浆挤砌法是先铺-层约30mm厚的砂浆，然后放置石块,使部分砂浆挤出,砌平一线后将砂浆灌入石缝中,并在较宽缝隙处打入小石块,挤出多余的砂浆然后再铺浆砌筑上面一层石块 3.其他：详见图纸及相关规范 |  | m3 | 8.02
9 | 010401003012 | 实心砖墙 | 1.240厚青砖 2.其他：详见图纸及相关规范 |  | m3 | 11.49
10 | 010901001018 | 瓦屋面 | 1.小青瓦 2.1:1:4水泥白灰砂浆加水泥重的3%麻刀卧浆，最薄处20厚 3.其他：详见图纸及相关规范 |  | m2 | 17.28
11 | 010901001019 | 瓦屋面（大门） | 1.小青瓦 2.1:1:4水泥白灰砂浆加水泥重的3%麻刀卧浆，最薄处20厚 3.30厚1:3水泥砂浆满铺钢丝网，用螺钉固定（防下滑） 4.36x38压毡条，中距500 5.3.0厚SBS改性沥青防水卷材（聚酯胎-25度） 6.20厚木望板 7.木桁架（椽子） 8.其他：详见图纸及相关规范 |  | m2 | 4.59
12 | 011701002008 | 外脚手架 | 1.外墙砌筑脚手架 2.其他：详见图纸及相关规范 |  | m2 | 61.56
修缮
本页小计
注：为计取规费等的使用，可在表中增设其中：“定额人工费”。
表—08
分部分项工程和单价措施项目清单与计价表
工程名称：杨庄镇马街村-装饰工程 |  |  |  | 标段：杨庄镇马街村 |  |  |  |  | 第 28 页 共 28 页
序号 | 项目编码 | 项目名称 | 项目特征描述 |  | 计量单位 | 工程量 | 金 额(元)
[7 empty] | 综合单价 | 合 价 |  | 其中
暂估价
1 | 010801001011 | 木质门 | 1.门代号及洞口尺寸:M1021 2.其他：详见图纸及相关规范 |  | 樘 | 2
2 | 010801001012 | 木质门 | 1.门代号及洞口尺寸:M1320 2.其他：详见图纸及相关规范 |  | 樘 | 1
3 | 010801001013 | 木质门 | 1.门代号及洞口尺寸:M1321 2.其他：详见图纸及相关规范 |  | 樘 | 1
4 | 010806001009 | 木质窗 | 1.窗代号及洞口尺寸:C1010 2.其他：详见图纸及相关规范 |  | m2 | 4.32
分部小计
措施项目
1 | 011705001001 | 大型机械设备进出场及安拆 | 1.装载机 |  | 台·次 | 1
本页小计
合 计
注：为计取规费等的使用，可在表中增设其中：“定额人工费”。
表—08

## 表-11 总价措施项目清单与计价汇总表
总价措施项目清单与计价表
工程名称：杨庄镇马街村-装饰工程 |  |  |  | 标段：杨庄镇马街村 |  |  |  |  | 第 1 页 共 1 页
序号 | 项目编码 | 项目名称 | 计 算 基 础 |  | 费率 (%) | 金 额(元) | 调整费 率(%) | 调整后 金额(元) |  | 备 注
1 | 011707001001 | 安全文明施工费 | 分部分项安全文明施工费+单价措施安全文明施工费
2 | 01 | 其他措施费（费率类）
2.1 | 011707002001 | 夜间施工增加费 | 分部分项其他措施费+单价措施其他措施费
2.2 | 011707004001 | 二次搬运费 | 分部分项其他措施费+单价措施其他措施费
2.3 | 011707005001 | 冬雨季施工增加费 | 分部分项其他措施费+单价措施其他措施费
3 | 02 | 其他（费率类）
合 计
编制人（造价人员）： |  |  |  | 复核人（造价工程师）：
注：1.“计算基础”中安全文明施工费可为“定额基价”、“定额人工费”或“定额人工费+定额机械费”，其他项目可为“定额人工费”或“定额人工费+定额机械费”。 2.按施工方案计算的措施费，若无“计算基础”和“费率”的数值，也可只填“金额”数值，但应在备注栏说明施工方案出处或计算方法。
表-11

## 表-12 其他项目清单与计价汇总表
其他项目清单与计价汇总表
工程名称：杨庄镇马街村-装饰工程 |  |  | 标段：杨庄镇马街村 |  | 第 1 页 共 1 页
序号 | 项 目 名 称 | 金 额(元) |  | 结算金额(元) |  | 备 注
1 | 暂列金额 |  |  |  |  | 明细详见表-12-1
2 | 暂估价
2.1 | 材料（工程设备）暂估价 | — |  |  |  | 明细详见表-12-2
2.2 | 专业工程暂估价 |  |  |  |  | 明细详见表-12-3
3 | 计日工 |  |  |  |  | 明细详见表-12-4
4 | 总承包服务费 |  |  |  |  | 明细详见表-12-5
合 计 | [5 empty] | —
注：材料（工程设备）暂估单价进入清单项目综合单价，此处不汇总。
表—12

## 表-13 规费、税金项目计价表
规费、税金项目计价表
工程名称：杨庄镇马街村-装饰工程 |  |  | 标段：杨庄镇马街村 |  |  | 第 1 页 共 1 页
序号 | 项 目 名 称 | 计 算 基 础 |  | 计算基数 | 计算费率 (%) |  | 金 额(元)
1 | 规费 | 定额规费+工程排污费+其他
1.1 | 定额规费 | 分部分项规费+单价措施规费
1.2 | 工程排污费
1.3 | 其他
2 | 增值税 | 不含税工程造价合计
合 计
编制人（造价人员）： |  |  | 复核人（造价工程师）：
表—13

## 表-14 主要材料价格表
主要材料价格表
工程名称： |  | 杨庄镇马街村-装饰工程 | [5 empty] | 第 1 页 共 1 页
序号 | 材料编码 |  | 材料名称 | 规格、型号 等特殊要求 | 单位 | 数 量 | 单 价 |  | 合 价
1 | 04110136@1 |  | 料石 |  | m3
2 | 04130141 |  | 烧结煤矸石普通砖 | 240*115*53 | 千块
3 | 04130141@1 |  | 青砖 | 240*115*53 | 千块
4 | 04130141@3 |  | 青砖 | 240*115*53 | 千块
5 | 04170111 |  | 小青瓦 | 150*150mm | 千块
6 | 04170111@1 |  | 小青瓦 | 200mm*130mm | 千块
7 | 04170111@2 |  | 小青瓦 | 150*150mm | 千块
8 | 05010156 |  | 原木 |  | m3
9 | 05030105 |  | 板方材 |  | m3
10 | 05350131@1 |  | 藤条席 |  | m2
11 | 13330105@1 |  | 3.0厚SBS改性沥青防水卷材(聚酯胎-25度) |  | m2
12 | 14410225 |  | 聚丁胶粘合剂 |  | kg
13 | 26310101 |  | 屋面板 |  | m2
14 | 36050116@1 |  | 300X300仿古方砖 |  | m2
15 | 37090123 |  | 钢垫板 | δ2.5~5 | kg
16 | BCCLF19 |  | 木质窗 |  | m2
17 | 80210557 |  | 预拌混凝土 | C20 | m3
18 | 80210561@1 |  | 预拌混凝土 | C30 | m3
19 | 80010731 |  | 干混砌筑砂浆 | DM M10 | m3
20 | 80010747 |  | 预拌地面砂浆(干拌) | DS M15 | m3