## 表-08 分部分项工程和单价措施项目清单与计价表
分部分项工程和单价措施项目清单与计价表
工程名称：石桥镇石桥村-绿化工程 |  |  |  | 标段：石桥镇石桥村 |  |  |  |  | 第 1 页 共 3 页
序号 | 项目编码 | 项目名称 | 项目特征描述 |  | 计量单位 | 工程量 | 金 额(元)
[7 empty] | 综合单价 | 合 价 |  | 其中
暂估价
拆除
1 | 050101001001 | 砍伐乔木 | 1.清除原胸径20厘米,树高12米,冠幅3.5米的乔木，相应直径1.2米树根； 2.清除后并垃圾外运 |  | 株 | 2
分部小计
乔木
1 | 050102001007 | 栽植乔木 | 1.种类:香樟 2.胸径:24-25cm 3.株高:6.0-7.0m 4.冠径:4.0-5.0m 5.半冠状,树形优美,树冠匀称,实生苗,分枝点>2.5米,四脚支撑,树形一致 6.养护期:满足招标文件要求 7.含草绳绕树干 |  | 株 | 2
2 | 050102001008 | 栽植乔木 | 1.种类:造型迎客松 2.胸径:18-19cm 3.株高:2.0-2.3m 4.冠径:2.0-2.5m 5.全冠,树形优美,树冠饱满,假植苗,四脚支撑,甲方自选 6.养护期:满足招标文件要求 7.含草绳绕树干 |  | 株 | 4
3 | 050102001010 | 栽植乔木 | 1.种类:巨紫荆 2.胸径:15-16cm 3.株高:5.5-6.5m 4.冠径:2.8-3.5m 5.全冠,树形优美,树冠匀称,实生苗,分枝点>2.3米,四脚支撑,树形一致 6.养护期:满足招标文件要求 |  | 株 | 1
本页小计
注：为计取规费等的使用，可在表中增设其中：“定额人工费”。
表—08
分部分项工程和单价措施项目清单与计价表
工程名称：石桥镇石桥村-绿化工程 |  |  |  | 标段：石桥镇石桥村 |  |  |  |  | 第 2 页 共 3 页
序号 | 项目编码 | 项目名称 | 项目特征描述 |  | 计量单位 | 工程量 | 金 额(元)
[7 empty] | 综合单价 | 合 价 |  | 其中
暂估价
4 | 050102002004 | 栽植灌木 | 1.种类:欧月 2.株高:1.2-1.3m 3.蓬径:三年生,多花色 4.养护期:满足招标文件要求 |  | 株 | 2
5 | 050102001009 | 栽植乔木 | 1.种类:斜飘紫薇 2.胸径:10-11cm 3.株高:2.5-2.8m 4.冠径:2.2-3.0m 5.玫红花色,特选全冠,树形优美,树冠饱满,假植苗,树形一致 6.养护期:满足招标文件要求 7.含三脚桩及草绳绕树干 |  | 株 | 3
分部小计
回填土
1 | 050101009003 | 种植土回（换）填 | 1.种植土回填 2.土方来源：自行考虑 3.其他：详见图纸及相关规范 |  | m3 | 131.8
2 | 010101002003 | 挖一般土方 | 1.挖土方 2.垃圾土外运 3.其他：详见图纸及相关规范 |  | m3 | 131.8
分部小计
地被
1 | 050102007015 | 栽植色带 | 1.种类:箬竹 2.株高:1.2-1.3m 3.蓬径:0.3-0.4m 4.单位面积株数:49株/平米，大杯苗,枝叶茂盛,形美,土球12-15cm 5.养护期:满足招标文件要求 |  | m2 | 155.8
本页小计
注：为计取规费等的使用，可在表中增设其中：“定额人工费”。
表—08
分部分项工程和单价措施项目清单与计价表
工程名称：石桥镇石桥村-绿化工程 |  |  |  | 标段：石桥镇石桥村 |  |  |  |  | 第 3 页 共 3 页
序号 | 项目编码 | 项目名称 | 项目特征描述 |  | 计量单位 | 工程量 | 金 额(元)
[7 empty] | 综合单价 | 合 价 |  | 其中
暂估价
2 | 050102007013 | 栽植色带 | 1.种类:金边黄杨 2.株高:0.60-0.65m 3.蓬径:0.25-0.3m 4.单位面积株数:81株/平米，大杯苗,枝叶茂盛,形美,土球12-15cm,三分枝以上 5.养护期:满足招标文件要求 |  | m2 | 60.3
3 | 050102007014 | 栽植色带 | 1.种类:细叶麦冬 2.株高:0.15-0.20m 3.蓬径:0.15-0.20m 4.单位面积株数:100株/平米，3-5芽/丛,小杯苗,长势良好 5.养护期:满足招标文件要求 |  | m2 | 3.5
分部小计
措施项目
本页小计
合 计
注：为计取规费等的使用，可在表中增设其中：“定额人工费”。
表—08

## 表-11 总价措施项目清单与计价汇总表
总价措施项目清单与计价表
工程名称：石桥镇石桥村-绿化工程 |  |  |  | 标段：石桥镇石桥村 |  |  |  |  | 第 1 页 共 1 页
序号 | 项目编码 | 项目名称 | 计 算 基 础 |  | 费率 (%) | 金 额(元) | 调整费 率(%) | 调整后 金额(元) |  | 备 注
1 | 050405001001 | 安全文明施工费 | [7 empty] | 不可竞争费，安全生产费、文明施工措施费费率值根据“豫建设标【2014】57号文”取定，扬尘污染防治费费率值根据“豫建设标【2016】47号文”取定。
1.1 | 1.1 | 安全生产费 | (综合工日合计+技术措施项目综合工日合计)*34*1.66*(1-10.08%)
1.2 | 1.2 | 文明施工措施费 | (综合工日合计+技术措施项目综合工日合计)*34*1.66*(1-10.08%)
1.3 | 1.3 | 扬尘污染防治费 | (综合工日合计+技术措施项目综合工日合计)*34*1.66*(1-10.08%)
2 | 050405002001 | 夜间施工增加费 | 综合工日合计+技术措施项目综合工日合计
3 | 050405004001 | 二次搬运费 | 综合工日合计+技术措施项目综合工日合计
4 | 050405005001 | 冬雨季施工增加费 | 综合工日合计+技术措施项目综合工日合计
5 | 050405006001 | 反季节栽植影响措施 | 综合工日合计+技术措施项目综合工日合计
6 | 050405007001 | 地上、地下设施的临时保护设施 | 综合工日合计+技术措施项目综合工日合计
7 | 050405008001 | 已完工程及设备保护费 | 综合工日合计+技术措施项目综合工日合计
合 计
编制人（造价人员）： |  |  |  | 复核人（造价工程师）：
注：1.“计算基础”中安全文明施工费可为“定额基价”、“定额人工费”或“定额人工费+定额机械费”，其他项目可为“定额人工费”或“定额人工费+定额机械费”。 2.按施工方案计算的措施费，若无“计算基础”和“费率”的数值，也可只填“金额”数值，但应在备注栏说明施工方案出处或计算方法。
表-11

## 表-12 其他项目清单与计价汇总表
其他项目清单与计价汇总表
工程名称：石桥镇石桥村-绿化工程 |  |  | 标段：石桥镇石桥村 |  | 第 1 页 共 1 页
序号 | 项 目 名 称 | 金 额(元) |  | 结算金额(元) |  | 备 注
1 | 暂列金额 |  |  |  |  | 明细详见表-12-1
2 | 暂估价
2.1 | 材料（工程设备）暂估价 | — |  |  |  | 明细详见表-12-2
2.2 | 专业工程暂估价 |  |  |  |  | 明细详见表-12-3
3 | 计日工 |  |  |  |  | 明细详见表-12-4
4 | 总承包服务费 |  |  |  |  | 明细详见表-12-5
合 计 | [5 empty] | —
注：材料（工程设备）暂估单价进入清单项目综合单价，此处不汇总。
表—12

## 表-12-1 暂列金额明细表
暂列金额明细表
工程名称：石桥镇石桥村-绿化工程 |  | 标段：石桥镇石桥村 |  |  |  | 第 1 页 共 1 页
序号 | 项 目 名 称 |  | 计量单位 | 暂列金额(元) | 备 注
合 计 |  |  |  |  | —
注：此表由招标人填写，如不能详列，也可只列暂列金额总额，投标人应将上述暂列金额计入投标总价中。
表—12—1

## 表-13 规费、税金项目计价表
规费、税金项目计价表
工程名称：石桥镇石桥村-绿化工程 |  |  | 标段：石桥镇石桥村 |  |  | 第 1 页 共 1 页
序号 | 项 目 名 称 | 计 算 基 础 |  | 计算基数 | 计算费率 (%) |  | 金 额(元)
1 | 规费 | 其中：1)工程排污费+2)社会保障费+3)住房公积金+4)工伤保险
1.1 | 其中：1)工程排污费
1.2 | 2)社会保障费 | 综合工日合计+技术措施项目综合工日合计
1.3 | 3)住房公积金 | 综合工日合计+技术措施项目综合工日合计
1.4 | 4)工伤保险 | 综合工日合计+技术措施项目综合工日合计
2 | 增值税~销项税额 | 不含税工程造价合计
合 计
编制人（造价人员）： |  |  | 复核人（造价工程师）：
表—13