## 表-08 分部分项工程和单价措施项目清单与计价表
分部分项工程和单价措施项目清单与计价表
工程名称：石桥镇石桥村-装饰工程 |  |  |  | 标段：石桥镇石桥村 |  |  |  |  | 第 1 页 共 31 页
序号 | 项目编码 | 项目名称 | 项目特征描述 |  | 计量单位 | 工程量 | 金 额(元)
[7 empty] | 综合单价 | 合 价 |  | 其中
暂估价
1#楼
拆除
1 | 011607001013 | 刚性层拆除 | 1.小青瓦拆除及基层拆除 2.垃圾外运 3.其他：详见图纸及相关规范 |  | m2 | 44.56
2 | 011603001001 | 木构件拆除 | 1.拆除原有屋顶支撑构件 2.垃圾外运 3.其他：详见图纸及相关规范 |  | 榀 | 2
3 | 011601001009 | 砖砌体拆除 | 1.砖砌墙拆除 2.垃圾外运 3.其他：详见图纸及相关规范 |  | m3 | 1.34
4 | 011610001011 | 木门窗拆除 | 1.门窗拆除 2.垃圾外运 3.其他：详见图纸及相关规范 |  | 樘 | 3
新建
1 | 010901001007 | 瓦屋面 | 1.拆除原有瓦屋面(主梁至椽子之间的结构构件良好可不更换)，拆除另列清单项 2.木椽条,椽条规格为100x100,间距150mm 3.藤条席一道 4.20厚木望板 5.3.0+3.0厚SBS改性沥青防水卷材(聚酯胎-25度) 6.36x38压毡条,中距500 7.30厚1:3水泥砂浆满铺钢丝网,用螺钉固定(防下滑) 8.1:1:4水泥白灰砂浆加水泥重的3%%%麻刀卧浆,最薄处20厚 9.小青瓦 10.其他：详见图纸及相关规范 |  | m2 | 44.56
本页小计
注：为计取规费等的使用，可在表中增设其中：“定额人工费”。
表—08
分部分项工程和单价措施项目清单与计价表
工程名称：石桥镇石桥村-装饰工程 |  |  |  | 标段：石桥镇石桥村 |  |  |  |  | 第 2 页 共 31 页
序号 | 项目编码 | 项目名称 | 项目特征描述 |  | 计量单位 | 工程量 | 金 额(元)
[7 empty] | 综合单价 | 合 价 |  | 其中
暂估价
2 | 010701001001 | 木屋架 | 1.木屋架（主梁、次梁、瓜柱、檩条、木斜撑） 2.其他：详见图纸及相关规范 |  | m3 | 1.35
3 | 010702003001 | 木檩 | 1.木檩 2.其他：详见图纸及相关规范 |  | m3 | 0.56
4 | 010401003008 | 实心砖墙 | 1.砂浆砌筑清水砖墙 2.其他：详见图纸及相关规范 |  | m3 | 4.33
5 | 011406001025 | 抹灰面油漆 | 1.清理墙面不得有灰尘、油污、疏松、粉化及裂缝缺损 2.刷专用界面剂一道 3.6厚1:2.5水泥砂浆找平 4.5厚干粉类聚合物水泥防水砂浆,中间压入一层耐碱玻璃纤维网格布 5.满刮腻子两遍 6.涂刷封固底漆 7.喷涂主层涂料一遍 8.美纹纸贴砖缝 9.喷涂主层涂料一遍 10.其他：详见图纸及相关规范 |  | m2 | 7.95
6 | 011406001026 | 抹灰面油漆 | 1.外墙面 2.外墙固化剂一道 3.涂刷乳胶漆一道 4.其他：详见图纸及相关规范 |  | m2 | 10.09
本页小计
注：为计取规费等的使用，可在表中增设其中：“定额人工费”。
表—08
分部分项工程和单价措施项目清单与计价表
工程名称：石桥镇石桥村-装饰工程 |  |  |  | 标段：石桥镇石桥村 |  |  |  |  | 第 3 页 共 31 页
序号 | 项目编码 | 项目名称 | 项目特征描述 |  | 计量单位 | 工程量 | 金 额(元)
[7 empty] | 综合单价 | 合 价 |  | 其中
暂估价
7 | 011201001024 | 砌墙面清理 | 1.对立面砖砌墙体进行清理、整修、打点，裂缝、硝碱严重部位进行掏补裂缝较小的部位进行灌浆加固，将空虚、松动的缝隙清理干净，再用灰浆填塞密实，勾缝； 2.要求材料配制、色泽与原墙面一致，修补接茬处须平整合顺 2.其他：详见图纸及相关规范 |  | m2 | 10.09
8 | 011406001031 | 抹灰面油漆 | 1.室内墙面 2.20厚DPM5砂浆找平 3.3厚耐水腻子两遍，分遍磨平 4.涂饰环保内墙底层涂料 5.涂刷面层涂料两边 |  | m2 | 146.9
9 | 010801001025 | 木质门 | 1.门代号及洞口尺寸:M1121 2.其他：详见图纸及相关规范 |  | 樘 | 1
10 | 010806001011 | 木质窗 | 1.窗代号及洞口尺寸:木质窗 2.其他：详见图纸及相关规范 |  | m2 | 2.7
修缮
1 | 011201001022 | 砌墙面清理 | 1.对立面砖砌墙体进行清理、整修、打点，裂缝、硝碱严重部位进行掏补裂缝较小的部位进行灌浆加固，将空虚、松动的缝隙清理干净，再用灰浆填塞密实，勾缝； 2.要求材料配制、色泽与原墙面一致，修补接茬处须平整合顺 2.其他：详见图纸及相关规范 |  | m2 | 92.57
本页小计
注：为计取规费等的使用，可在表中增设其中：“定额人工费”。
表—08
分部分项工程和单价措施项目清单与计价表
工程名称：石桥镇石桥村-装饰工程 |  |  |  | 标段：石桥镇石桥村 |  |  |  |  | 第 4 页 共 31 页
序号 | 项目编码 | 项目名称 | 项目特征描述 |  | 计量单位 | 工程量 | 金 额(元)
[7 empty] | 综合单价 | 合 价 |  | 其中
暂估价
2 | 011406001027 | 抹灰面油漆 | 1.清理墙面不得有灰尘、油污、疏松、粉化及裂缝缺损 2.刷专用界面剂一道 3.6厚1:2.5水泥砂浆找平 4.5厚干粉类聚合物水泥防水砂浆,中间压入一层耐碱玻璃纤维网格布 5.满刮腻子两遍 6.涂刷封固底漆 7.喷涂主层涂料一遍 8.美纹纸贴砖缝 9.喷涂主层涂料一遍 10.其他：详见图纸及相关规范 |  | m2 | 63.69
3 | 011406001028 | 抹灰面油漆 | 1.外墙面 2.外墙固化剂一道 3.涂刷乳胶漆一道 4.其他：详见图纸及相关规范 |  | m2 | 10.09
分部小计
2#楼
拆除
1 | 011607001008 | 刚性层拆除 | 1.小青瓦拆除及基层拆除 2.垃圾外运 3.其他：详见图纸及相关规范 |  | m2 | 172.04
2 | 011603001002 | 木构件拆除 | 1.拆除原有屋顶支撑构件 2.垃圾外运 3.其他：详见图纸及相关规范 |  | 榀 | 5
3 | 011605001003 | 平面块料拆除 | 1.现状杂物堆积，多处存在凹凸不平 2.垃圾外运 3.其他：详见图纸及相关规范 |  | m2 | 84.75
4 | 011601001004 | 土坯墙 | 1.土坯墙面拆除 2.垃圾清理、外运 3.其他：详见图纸及相关规范 |  | m3 | 7.55
本页小计
注：为计取规费等的使用，可在表中增设其中：“定额人工费”。
表—08
分部分项工程和单价措施项目清单与计价表
工程名称：石桥镇石桥村-装饰工程 |  |  |  | 标段：石桥镇石桥村 |  |  |  |  | 第 5 页 共 31 页
序号 | 项目编码 | 项目名称 | 项目特征描述 |  | 计量单位 | 工程量 | 金 额(元)
[7 empty] | 综合单价 | 合 价 |  | 其中
暂估价
5 | 011601001005 | 砖砌体拆除 | 1.砖砌墙拆除 2.垃圾外运 3.其他：详见图纸及相关规范 |  | m3 | 4.65
6 | 011610001004 | 木门窗拆除 | 1.门窗拆除 2.垃圾外运 3.其他：详见图纸及相关规范 |  | 樘 | 9
7 | 011604002005 | 立面抹灰层拆除 | 1.墙裙、墙面抹灰层拆除 2.垃圾外运 3.其他：详见图纸及相关规范 |  | m2 | 247.03
新建
1 | 010901001008 | 瓦屋面 | 1.拆除原有瓦屋面(主梁至椽子之间的结构构件良好可不更换)，拆除另列清单项 2.木椽条,椽条规格为100x100,间距150mm 3.藤条席一道 4.20厚木望板 5.3.0+3.0厚SBS改性沥青防水卷材(聚酯胎-25度) 6.36x38压毡条,中距500 7.30厚1:3水泥砂浆满铺钢丝网,用螺钉固定(防下滑) 8.1:1:4水泥白灰砂浆加水泥重的3%%%麻刀卧浆,最薄处20厚 9.小青瓦 10.其他：详见图纸及相关规范 |  | m2 | 172.04
2 | 010701001002 | 木屋架 | 1.木屋架（主梁、次梁、瓜柱、檩条、木斜撑） 2.其他：详见图纸及相关规范 |  | m3 | 4
3 | 010702003002 | 木檩 | 1.木檩 2.其他：详见图纸及相关规范 |  | m3 | 1.19
本页小计
注：为计取规费等的使用，可在表中增设其中：“定额人工费”。
表—08
分部分项工程和单价措施项目清单与计价表
工程名称：石桥镇石桥村-装饰工程 |  |  |  | 标段：石桥镇石桥村 |  |  |  |  | 第 6 页 共 31 页
序号 | 项目编码 | 项目名称 | 项目特征描述 |  | 计量单位 | 工程量 | 金 额(元)
[7 empty] | 综合单价 | 合 价 |  | 其中
暂估价
4 | 011101001002 | 水泥砂浆楼地面 | 1.20厚1:2水泥砂浆抹平压光 2.素水泥浆一道 3.60厚C15混凝土垫层 4.150厚3:7灰土 5.素土夯实 6.其他：详见图纸及相关规范 |  | m2 | 84.75
5 | 010401003002 | 实心砖墙 | 1.砂浆砌筑清水砖墙 2.其他：详见图纸及相关规范 |  | m3 | 11.81
6 | 011406001030 | 抹灰面油漆 | 1.外墙面 2.外墙固化剂一道 3.涂刷乳胶漆一道 4.其他：详见图纸及相关规范 |  | m2 | 8.52
修缮
1 | 011201001016 | 砌墙面清理 | 1.对立面砖砌墙体进行清理、整修、打点，裂缝、硝碱严重部位进行掏补裂缝较小的部位进行灌浆加固，将空虚、松动的缝隙清理干净，再用灰浆填塞密实；要求材料配制、色泽与原墙面一致，修补接茬处须平整合顺 2.其他：详见图纸及相关规范 |  | m2 | 137.75
2 | 011404001001 | 墙裙 | 1.20厚麻刀灰找平抹面。 2.其他：详见图纸及相关规范 |  | m2 | 17.04
3 | 011406001029 | 抹灰面油漆 | 1.外墙面 2.外墙固化剂一道 3.涂刷乳胶漆一道 4.其他：详见图纸及相关规范 |  | m2 | 154.79
4 | 011404001002 | 内墙粉刷 | 1.20厚麻刀灰找平抹面。 2.其他：详见图纸及相关规范 |  | m2 | 229.99
本页小计
注：为计取规费等的使用，可在表中增设其中：“定额人工费”。
表—08
分部分项工程和单价措施项目清单与计价表
工程名称：石桥镇石桥村-装饰工程 |  |  |  | 标段：石桥镇石桥村 |  |  |  |  | 第 7 页 共 31 页
序号 | 项目编码 | 项目名称 | 项目特征描述 |  | 计量单位 | 工程量 | 金 额(元)
[7 empty] | 综合单价 | 合 价 |  | 其中
暂估价
5 | 010801001006 | 木质门 | 1.门代号及洞口尺寸:M0819 2.其他：详见图纸及相关规范 |  | 樘 | 2
6 | 010801001007 | 木质门 | 1.门代号及洞口尺寸:M1420 2.其他：详见图纸及相关规范 |  | 樘 | 1
7 | 010801001008 | 木质门 | 1.门代号及洞口尺寸:M1823 2.其他：详见图纸及相关规范 |  | 樘 | 1
8 | 010806001004 | 木质窗 | 1.窗代号及洞口尺寸:木质窗 2.其他：详见图纸及相关规范 |  | m2 | 4
分部小计
3#楼
拆除
1 | 011604002001 | 立面抹灰层拆除 | 1.清理墙面不得有灰尘、油污、疏松、粉化及裂缝缺损 2.垃圾外运 3.其他：详见图纸及相关规范 |  | m2 | 36.77
2 | 011601001006 | 砖砌体拆除 | 1.砖砌墙拆除 2.垃圾外运 3.其他：详见图纸及相关规范 |  | m3 | 14.8
3 | 011610001007 | 木门窗拆除 | 1.门窗拆除 2.垃圾清理、外运 |  | 樘 | 2
新建
本页小计
注：为计取规费等的使用，可在表中增设其中：“定额人工费”。
表—08
分部分项工程和单价措施项目清单与计价表
工程名称：石桥镇石桥村-装饰工程 |  |  |  | 标段：石桥镇石桥村 |  |  |  |  | 第 8 页 共 31 页
序号 | 项目编码 | 项目名称 | 项目特征描述 |  | 计量单位 | 工程量 | 金 额(元)
[7 empty] | 综合单价 | 合 价 |  | 其中
暂估价
1 | 011406001001 | 抹灰面油漆 | 1.清理墙面不得有灰尘、油污、疏松、粉化及裂缝缺损 2.刷专用界面剂一道 3.6厚1:2.5水泥砂浆找平 4.5厚干粉类聚合物水泥防水砂浆,中间压入一层耐碱玻璃纤维网格布 5.满刮腻子两遍 6.涂刷封固底漆 7.喷涂主层涂料一遍 8.美纹纸贴砖缝 9.喷涂主层涂料一遍 10.其他：详见图纸及相关规范 |  | m2 | 36.77
2 | 010802001001 | 金属门 | 1.铁艺大门，2.7*2.9m 2.其他：详见图纸及相关规范 |  | m2 | 7.83
3 | 010401003003 | 实心砖墙 | 1.砂浆砌筑青砖墙 2.其他：详见图纸及相关规范 |  | m3 | 17.69
4 | 011406001011 | 抹灰面油漆 | 1.围墙 2.20厚DPM5砂浆找平 3.3厚耐水腻子两遍，分遍磨平 4.涂饰环保内墙底层涂料 5.涂刷面层涂料两边 |  | m2 | 147.38
5 | 010101003001 | 挖沟槽土方 | 1.土壤类别:自行考虑 2.弃土运距:自行考虑 3.其他：详见图纸及相关规范 |  | m3 | 21
6 | 010103001001 | 回填方 | 1.密实度要求:夯填 2.填方来源、运距:自行考虑 3.其他：详见图纸及相关规范 |  | m3 | 12.65
本页小计
注：为计取规费等的使用，可在表中增设其中：“定额人工费”。
表—08
分部分项工程和单价措施项目清单与计价表
工程名称：石桥镇石桥村-装饰工程 |  |  |  | 标段：石桥镇石桥村 |  |  |  |  | 第 9 页 共 31 页
序号 | 项目编码 | 项目名称 | 项目特征描述 |  | 计量单位 | 工程量 | 金 额(元)
[7 empty] | 综合单价 | 合 价 |  | 其中
暂估价
7 | 010103002001 | 余方弃置 | 1.废弃料品种:余方弃置 2.运距:自行考虑 3.其他：详见图纸及相关规范 |  | m3 | 8.35
8 | 011701002002 | 外脚手架 | 1.外墙脚手架 2.其他：详见图纸及相关规范 |  | m2 | 35
9 | 010404001001 | 垫层 | 1.C15混凝土垫层 2.混凝土制作、运输、浇筑、振捣、养护 3.模板及支架(撑）制作、安装、拆除 4.其他：详见图纸及相关规范 |  | m3 | 1.7
10 | 010501002001 | 带形基础 | 1.C30混凝土 2.混凝土制作、运输、浇筑、振捣、养护 3.模板及支架(撑）制作、安装、拆除 4.其他：详见图纸及相关规范 |  | m3 | 5
11 | 010515001002 | 现浇构件钢筋 | 1.钢筋种类、规格:HRB400 φ12 2.其他：详见图纸及相关规范 |  | t | 0.089
12 | 010515001003 | 现浇构件钢筋 | 1.钢筋种类、规格:HRB300 2.其他：详见图纸及相关规范 |  | t | 0.022
13 | 010403001001 | 石基础 | 1.砌石基础 2.其他：详见图纸及相关规范 |  | m3 | 3.3
分部小计
4#楼
拆除
本页小计
注：为计取规费等的使用，可在表中增设其中：“定额人工费”。
表—08
分部分项工程和单价措施项目清单与计价表
工程名称：石桥镇石桥村-装饰工程 |  |  |  | 标段：石桥镇石桥村 |  |  |  |  | 第 10 页 共 31 页
序号 | 项目编码 | 项目名称 | 项目特征描述 |  | 计量单位 | 工程量 | 金 额(元)
[7 empty] | 综合单价 | 合 价 |  | 其中
暂估价
1 | 011604002002 | 立面抹灰层拆除 | 1.铲除涂料面层3mm厚(原建筑外墙面完好时无此道工序) 2.清理墙面不得有灰尘、油污、疏松、粉化及裂缝缺损 3.垃圾外运 4.其他：详见图纸及相关规范 |  | m2 | 82.99
2 | 011605002001 | 立面块料拆除 | 1.外墙瓷砖拆除 2.垃圾外运 3.其他：详见图纸及相关规范 |  | m2 | 8.12
新建
1 | 011406001003 | 真石漆 | 1.高压水枪清理墙面不得有灰尘、油污、疏松、粉化及裂缝缺损,保证其具有足够安全的粘接强度 2.刷专用瓷砖粘结剂一道 3.6厚1:2.5水泥砂浆找平 4.5厚干粉类聚合物水泥防水砂浆,中间压入一层耐碱玻璃纤维网格布 5.满刮腻子一遍 6.涂刷封固底漆。 7.喷涂主层涂料二遍 （颜色及分割缝仿青砖） 8.其他：详见图纸及相关规范 |  | m2 | 90.71
本页小计
注：为计取规费等的使用，可在表中增设其中：“定额人工费”。
表—08
分部分项工程和单价措施项目清单与计价表
工程名称：石桥镇石桥村-装饰工程 |  |  |  | 标段：石桥镇石桥村 |  |  |  |  | 第 11 页 共 31 页
序号 | 项目编码 | 项目名称 | 项目特征描述 |  | 计量单位 | 工程量 | 金 额(元)
[7 empty] | 综合单价 | 合 价 |  | 其中
暂估价
2 | 011204003001 | 块料墙面 | 1.刷专用界面剂一道 2.9厚1:3水泥砂浆 3.6厚1:2.5水泥砂浆找平 4.5厚干粉类聚合物水泥防水砂浆,中间压入一层热镀锌电焊网 5.配套专用胶粘剂粘结 6.5~7厚外墙面砖,填缝剂填缝 7.其他：详见图纸及相关规范 |  | m2 | 0.4
分部小计
5#楼
拆除
1 | 011607001009 | 刚性层拆除 | 1.小青瓦拆除及基层拆除 2.垃圾外运 3.其他：详见图纸及相关规范 |  | m2 | 146.14
2 | 011603001003 | 木构件拆除 | 1.拆除原有屋顶支撑构件 2.垃圾外运 3.其他：详见图纸及相关规范 |  | 榀 | 6
3 | 011601001002 | 砖砌体拆除 | 1.砖墙拆除 2.垃圾外运 3.其他：详见图纸及相关规范 |  | m3 | 0.6
4 | 011608001001 | 铲除油漆面 | 1.铲除涂料面层 2.垃圾外运 3.其他：详见图纸及相关规范 |  | m2 | 98.25
5 | 011610001005 | 木门窗拆除 | 1.门窗拆除 2.垃圾清理、外运 |  | 樘 | 9
新建
本页小计
注：为计取规费等的使用，可在表中增设其中：“定额人工费”。
表—08
分部分项工程和单价措施项目清单与计价表
工程名称：石桥镇石桥村-装饰工程 |  |  |  | 标段：石桥镇石桥村 |  |  |  |  | 第 12 页 共 31 页
序号 | 项目编码 | 项目名称 | 项目特征描述 |  | 计量单位 | 工程量 | 金 额(元)
[7 empty] | 综合单价 | 合 价 |  | 其中
暂估价
1 | 010901001010 | 瓦屋面 | 1.拆除原有瓦屋面(主梁至椽子之间的结构构件良好可不更换)，拆除另列清单项 2.木椽条,椽条规格为100x100,间距150mm 3.藤条席一道 4.20厚木望板 5.3.0+3.0厚SBS改性沥青防水卷材(聚酯胎-25度) 6.36x38压毡条,中距500 7.30厚1:3水泥砂浆满铺钢丝网,用螺钉固定(防下滑) 8.1:1:4水泥白灰砂浆加水泥重的3%%%麻刀卧浆,最薄处20厚 9.小青瓦 10.其他：详见图纸及相关规范 |  | m2 | 146.14
2 | 010701001003 | 木屋架 | 1.木屋架（主梁、次梁、瓜柱、檩条、木斜撑） 2.其他：详见图纸及相关规范 |  | m3 | 4.75
3 | 010702003003 | 木檩 | 1.木檩 2.其他：详见图纸及相关规范 |  | m3 | 1.05
4 | 010401003004 | 实心砖墙 | 1.砂浆砌筑清水砖墙 2.其他：详见图纸及相关规范 |  | m3 | 1.39
本页小计
注：为计取规费等的使用，可在表中增设其中：“定额人工费”。
表—08
分部分项工程和单价措施项目清单与计价表
工程名称：石桥镇石桥村-装饰工程 |  |  |  | 标段：石桥镇石桥村 |  |  |  |  | 第 13 页 共 31 页
序号 | 项目编码 | 项目名称 | 项目特征描述 |  | 计量单位 | 工程量 | 金 额(元)
[7 empty] | 综合单价 | 合 价 |  | 其中
暂估价
5 | 011406001012 | 抹灰面油漆 | 1.清理墙面不得有灰尘、油污、疏松、粉化及裂缝缺损 2.刷专用界面剂一道 3.6厚1:2.5水泥砂浆找平 4.5厚干粉类聚合物水泥防水砂浆,中间压入一层耐碱玻璃纤维网格布 5.满刮腻子两遍 6.涂刷封固底漆 7.喷涂主层涂料一遍 8.美纹纸贴砖缝 9.喷涂主层涂料一遍 10.其他：详见图纸及相关规范 |  | m2 | 11.6
6 | 011406001013 | 抹灰面油漆 | 1.室内墙面 2.20厚DPM5砂浆找平 3.3厚耐水腻子两遍，分遍磨平 4.涂饰环保内墙底层涂料 5.涂刷面层涂料两边 |  | m2 | 306.26
7 | 011101001003 | 水泥砂浆楼地面 | 1.20厚1:2水泥砂浆抹平压光 2.素水泥浆一道 3.60厚C15混凝土垫层 4.150厚3:7灰土 5.素土夯实 6.其他：详见图纸及相关规范 |  | m2 | 83.74
修缮
本页小计
注：为计取规费等的使用，可在表中增设其中：“定额人工费”。
表—08
分部分项工程和单价措施项目清单与计价表
工程名称：石桥镇石桥村-装饰工程 |  |  |  | 标段：石桥镇石桥村 |  |  |  |  | 第 14 页 共 31 页
序号 | 项目编码 | 项目名称 | 项目特征描述 |  | 计量单位 | 工程量 | 金 额(元)
[7 empty] | 综合单价 | 合 价 |  | 其中
暂估价
1 | 011201001017 | 砌墙面清理 | 1.对立面砖砌墙体进行清理、整修、打点，裂缝、硝碱严重部位进行掏补裂缝较小的部位进行灌浆加固，将空虚、松动的缝隙清理干净，再用灰浆填塞密实；要求材料配制、色泽与原墙面一致，修补接茬处须平整合顺 2.其他：详见图纸及相关规范 |  | m2 | 321.75
2 | 011406001008 | 抹灰面油漆 | 1.清理墙面不得有灰尘、油污、疏松、粉化及裂缝缺损 2.刷专用界面剂一道 3.6厚1:2.5水泥砂浆找平 4.5厚干粉类聚合物水泥防水砂浆,中间压入一层耐碱玻璃纤维网格布 5.满刮腻子两遍 6.涂刷封固底漆 7.喷涂主层涂料一遍 8.美纹纸贴砖缝 9.喷涂主层涂料一遍 10.其他：详见图纸及相关规范 |  | m2 | 321.75
3 | 010801001011 | 木质门 | 1.门代号及洞口尺寸:M0821 2.其他：详见图纸及相关规范 |  | 樘 | 2
4 | 010801001014 | 木质门 | 1.门代号及洞口尺寸:M0920 2.其他：详见图纸及相关规范 |  | 樘 | 2
5 | 010801001013 | 木质门 | 1.门代号及洞口尺寸:M1220 2.其他：详见图纸及相关规范 |  | 樘 | 1
本页小计
注：为计取规费等的使用，可在表中增设其中：“定额人工费”。
表—08
分部分项工程和单价措施项目清单与计价表
工程名称：石桥镇石桥村-装饰工程 |  |  |  | 标段：石桥镇石桥村 |  |  |  |  | 第 15 页 共 31 页
序号 | 项目编码 | 项目名称 | 项目特征描述 |  | 计量单位 | 工程量 | 金 额(元)
[7 empty] | 综合单价 | 合 价 |  | 其中
暂估价
6 | 010806001006 | 木质窗 | 1.窗代号及洞口尺寸:木质窗 2.其他：详见图纸及相关规范 |  | m2 | 5.58
分部小计
6#楼
拆除
1 | 011602001001 | 混凝土构件拆除 | 1.平屋面拆除 2.垃圾外运 3.其他：详见图纸及相关规范 |  | m3 | 12.56
2 | 011601001003 | 砖砌体拆除 | 1.砖墙拆除 2.垃圾外运 3.其他：详见图纸及相关规范 |  | m3 | 42.47
3 | 011605001002 | 平面块料拆除 | 1.现状杂物堆积，多处存在凹凸不平 2.垃圾外运 3.其他：详见图纸及相关规范 |  | m2 | 73.61
4 | 011602002001 | 钢筋混凝土构件拆除 | 1.室外楼梯拆除 2.垃圾外运 3.其他：详见图纸及相关规范 |  | m2 | 2.84
5 | 011604002003 | 立面抹灰层拆除 | 1.砖墙内墙抹灰拆除 2.垃圾外运 3.其他：详见图纸及相关规范 |  | m2 | 23.76
新建
屋面及其他
本页小计
注：为计取规费等的使用，可在表中增设其中：“定额人工费”。
表—08
分部分项工程和单价措施项目清单与计价表
工程名称：石桥镇石桥村-装饰工程 |  |  |  | 标段：石桥镇石桥村 |  |  |  |  | 第 16 页 共 31 页
序号 | 项目编码 | 项目名称 | 项目特征描述 |  | 计量单位 | 工程量 | 金 额(元)
[7 empty] | 综合单价 | 合 价 |  | 其中
暂估价
1 | 010901001011 | 瓦屋面 | 1.拆除原有瓦屋面(主梁至椽子之间的结构构件良好可不更换)，拆除另列清单项 2.木椽条,椽条规格为100x100,间距150mm 3.藤条席一道 4.20厚木望板 5.3.0+3.0厚SBS改性沥青防水卷材(聚酯胎-25度) 6.36x38压毡条,中距500 7.30厚1:3水泥砂浆满铺钢丝网,用螺钉固定(防下滑) 8.1:1:4水泥白灰砂浆加水泥重的3%%%麻刀卧浆,最薄处20厚 9.小青瓦 10.其他：详见图纸及相关规范 |  | m2 | 153.86
2 | 010701001004 | 木屋架 | 1.木屋架（主梁、次梁、瓜柱、檩条、木斜撑） 2.其他：详见图纸及相关规范 |  | m3 | 4.75
3 | 010702003004 | 木檩 | 1.木檩 2.其他：详见图纸及相关规范 |  | m3 | 1.1
4 | 011102003001 | 块料楼地面 | 1.300X300仿古方砖,稀水泥擦缝 2.20厚1:3水泥砂浆结合层,表面撒水泥粉 3.水泥砂浆一道(内掺建筑胶) 4.60厚C15混凝土垫层 5.150厚3:7灰土 6.其他：详见图纸及相关规范 |  | m2 | 73.61
5 | 010401003001 | 实心砖墙 | 1.青砖砌墙面 2.其他：详见图纸及相关规范 |  | m3 | 66.47
本页小计
注：为计取规费等的使用，可在表中增设其中：“定额人工费”。
表—08
分部分项工程和单价措施项目清单与计价表
工程名称：石桥镇石桥村-装饰工程 |  |  |  | 标段：石桥镇石桥村 |  |  |  |  | 第 17 页 共 31 页
序号 | 项目编码 | 项目名称 | 项目特征描述 |  | 计量单位 | 工程量 | 金 额(元)
[7 empty] | 综合单价 | 合 价 |  | 其中
暂估价
6 | 011406001019 | 抹灰面油漆 | 1.清理墙面不得有灰尘、油污、疏松、粉化及裂缝缺损 2.刷专用界面剂一道 3.6厚1:2.5水泥砂浆找平 4.5厚干粉类聚合物水泥防水砂浆,中间压入一层耐碱玻璃纤维网格布 5.满刮腻子两遍 6.涂刷封固底漆 7.喷涂主层涂料一遍 8.美纹纸贴砖缝 9.喷涂主层涂料一遍 10.其他：详见图纸及相关规范 |  | m2 | 247.22
7 | 011701001001 | 综合脚手架 | 1.脚手架 |  | m2 | 132.23
砖柱
1 | 010501001001 | 垫层 | 1.C15混凝土垫层 2.混凝土制作、运输、浇筑、振捣、养护 3.模板及支架(撑）制作、安装、拆除 4.其他：详见图纸及相关规范 |  | m3 | 0.43
2 | 010501003001 | 独立基础 | 1.C30混凝土 2.混凝土制作、运输、浇筑、振捣、养护 3.模板及支架(撑）制作、安装、拆除 4.其他：详见图纸及相关规范 |  | m3 | 0.88
3 | 010515001001 | 现浇构件钢筋 | 1.钢筋种类、规格:HRB400 2.其他：详见图纸及相关规范 |  | t | 0.048
4 | 010401009001 | 实心砖柱 | 1.砖柱，青砖 2.其他：详见图纸及相关规范 |  | m3 | 1.07
本页小计
注：为计取规费等的使用，可在表中增设其中：“定额人工费”。
表—08
分部分项工程和单价措施项目清单与计价表
工程名称：石桥镇石桥村-装饰工程 |  |  |  | 标段：石桥镇石桥村 |  |  |  |  | 第 18 页 共 31 页
序号 | 项目编码 | 项目名称 | 项目特征描述 |  | 计量单位 | 工程量 | 金 额(元)
[7 empty] | 综合单价 | 合 价 |  | 其中
暂估价
5 | 010401001001 | 砖基础 | 1.砖基础 2.其他：详见图纸及相关规范 |  | m3 | 0.27
围墙
1 | 010101003002 | 挖沟槽土方 | 1.土壤类别:自行考虑 2.弃土运距:自行考虑 3.其他：详见图纸及相关规范 |  | m3 | 50.23
2 | 010103001002 | 回填方 | 1.密实度要求:夯填 2.填方来源、运距:自行考虑 3.其他：详见图纸及相关规范 |  | m3 | 27.17
3 | 010103002002 | 余方弃置 | 1.废弃料品种:余方弃置 2.运距:自行考虑 3.其他：详见图纸及相关规范 |  | m3 | 23.06
4 | 011701002003 | 外脚手架 | 1.外墙脚手架 2.其他：详见图纸及相关规范 |  | m2 | 59.8
5 | 010404001002 | 垫层 | 1.C15混凝土垫层 2.混凝土制作、运输、浇筑、振捣、养护 3.模板及支架(撑）制作、安装、拆除 4.其他：详见图纸及相关规范 |  | m3 | 4.07
6 | 010501002002 | 带形基础 | 1.C30混凝土 2.混凝土制作、运输、浇筑、振捣、养护 3.模板及支架(撑）制作、安装、拆除 4.其他：详见图纸及相关规范 |  | m3 | 14.64
7 | 010515001004 | 现浇构件钢筋 | 1.钢筋种类、规格:HRB400 φ12 2.其他：详见图纸及相关规范 |  | t | 0.212
本页小计
注：为计取规费等的使用，可在表中增设其中：“定额人工费”。
表—08
分部分项工程和单价措施项目清单与计价表
工程名称：石桥镇石桥村-装饰工程 |  |  |  | 标段：石桥镇石桥村 |  |  |  |  | 第 19 页 共 31 页
序号 | 项目编码 | 项目名称 | 项目特征描述 |  | 计量单位 | 工程量 | 金 额(元)
[7 empty] | 综合单价 | 合 价 |  | 其中
暂估价
8 | 010515001005 | 现浇构件钢筋 | 1.钢筋种类、规格:HRB300 2.其他：详见图纸及相关规范 |  | t | 0.053
9 | 010403001002 | 石基础 | 1.砌石基础 2.其他：详见图纸及相关规范 |  | m3 | 7.89
10 | 010401003005 | 实心砖墙 | 1.青砖砌墙面 2.其他：详见图纸及相关规范 |  | m3 | 13.99
11 | 011406001020 | 抹灰面油漆 | 1.清理墙面不得有灰尘、油污、疏松、粉化及裂缝缺损 2.刷专用界面剂一道 3.6厚1:2.5水泥砂浆找平 4.5厚干粉类聚合物水泥防水砂浆,中间压入一层耐碱玻璃纤维网格布 5.满刮腻子两遍 6.涂刷封固底漆 7.喷涂主层涂料一遍 8.美纹纸贴砖缝 9.喷涂主层涂料一遍 10.其他：详见图纸及相关规范 |  | m2 | 58.31
修缮
1 | 011201001018 | 砌墙面清理 | 1.对立面砖砌墙体进行清理、整修、打点，裂缝、硝碱严重部位进行掏补裂缝较小的部位进行灌浆加固，将空虚、松动的缝隙清理干净，再用灰浆填塞密实，勾缝； 2.要求材料配制、色泽与原墙面一致，修补接茬处须平整合顺 2.其他：详见图纸及相关规范 |  | m2 | 95.15
本页小计
注：为计取规费等的使用，可在表中增设其中：“定额人工费”。
表—08
分部分项工程和单价措施项目清单与计价表
工程名称：石桥镇石桥村-装饰工程 |  |  |  | 标段：石桥镇石桥村 |  |  |  |  | 第 20 页 共 31 页
序号 | 项目编码 | 项目名称 | 项目特征描述 |  | 计量单位 | 工程量 | 金 额(元)
[7 empty] | 综合单价 | 合 价 |  | 其中
暂估价
2 | 011406001009 | 抹灰面油漆 | 1.清理墙面不得有灰尘、油污、疏松、粉化及裂缝缺损 2.刷专用界面剂一道 3.6厚1:2.5水泥砂浆找平 4.5厚干粉类聚合物水泥防水砂浆,中间压入一层耐碱玻璃纤维网格布 5.满刮腻子两遍 6.涂刷封固底漆 7.喷涂主层涂料一遍 8.美纹纸贴砖缝 9.喷涂主层涂料一遍 10.其他：详见图纸及相关规范 |  | m2 | 95.15
3 | 010801001015 | 木质门 | 1.门代号及洞口尺寸:M0924 2.其他：详见图纸及相关规范 |  | 樘 | 3
4 | 010801001016 | 木质门 | 1.门代号及洞口尺寸:M1224 2.其他：详见图纸及相关规范 |  | 樘 | 1
5 | 010801001017 | 木质门 | 1.门代号及洞口尺寸:M1824 2.其他：详见图纸及相关规范 |  | 樘 | 1
6 | 010806001007 | 木质窗 | 1.窗代号及洞口尺寸:木质窗 2.其他：详见图纸及相关规范 |  | m2 | 6.81
分部小计
7#楼
拆除
1 | 011605002003 | 立面块料拆除 | 1.外墙瓷砖拆除 2.垃圾外运 3.其他：详见图纸及相关规范 |  | m2 | 3.9
新建
本页小计
注：为计取规费等的使用，可在表中增设其中：“定额人工费”。
表—08
分部分项工程和单价措施项目清单与计价表
工程名称：石桥镇石桥村-装饰工程 |  |  |  | 标段：石桥镇石桥村 |  |  |  |  | 第 21 页 共 31 页
序号 | 项目编码 | 项目名称 | 项目特征描述 |  | 计量单位 | 工程量 | 金 额(元)
[7 empty] | 综合单价 | 合 价 |  | 其中
暂估价
1 | 011406001006 | 抹灰面油漆（原砖墙/涂料/水泥外墙） | 1.清理墙面不得有灰尘、油污、疏松、粉化及裂缝缺损 2.刷专用界面剂一道 3.6厚1:2.5水泥砂浆找平 4.5厚干粉类聚合物水泥防水砂浆,中间压入一层耐碱玻璃纤维网格布 5.满刮腻子两遍 6.涂刷封固底漆 7.喷涂主层涂料一遍 8.美纹纸贴砖缝 9.喷涂主层涂料一遍 10.其他：详见图纸及相关规范 |  | m2 | 227.01
2 | 011406001007 | 抹灰面油漆（原瓷砖外墙） | 1.高压水枪清理墙面不得有灰尘、油污、疏松、粉化及裂缝缺损,保证其具有足够安全的粘接强度 2.刷专用界面剂一道 3.6厚1:2.5水泥砂浆找平 4.5厚干粉类聚合物水泥防水砂浆,中间压入一层耐碱玻璃纤维网格布 5.满刮腻子两遍 6.涂刷封固底漆 7.喷涂主层涂料一遍 8.美纹纸贴砖缝 9.喷涂主层涂料一遍 10.其他：详见图纸及相关规范 |  | m2 | 3.9
分部小计
8#楼
拆除
本页小计
注：为计取规费等的使用，可在表中增设其中：“定额人工费”。
表—08
分部分项工程和单价措施项目清单与计价表
工程名称：石桥镇石桥村-装饰工程 |  |  |  | 标段：石桥镇石桥村 |  |  |  |  | 第 22 页 共 31 页
序号 | 项目编码 | 项目名称 | 项目特征描述 |  | 计量单位 | 工程量 | 金 额(元)
[7 empty] | 综合单价 | 合 价 |  | 其中
暂估价
1 | 011610001010 | 木门窗拆除 | 1.门窗拆除 2.垃圾外运 3.其他：详见图纸及相关规范 |  | 樘 | 3
新建
1 | 010801001024 | 木质门 | 1.门代号及洞口尺寸:M1116 2.其他：详见图纸及相关规范 |  | 樘 | 1
2 | 010806001010 | 木质窗 | 1.窗代号及洞口尺寸:木质窗 2.其他：详见图纸及相关规范 |  | m2 | 1.7
修缮
1 | 011201001020 | 砌墙面清理 | 1.对立面砖砌墙体进行清理、整修、打点，裂缝、硝碱严重部位进行掏补裂缝较小的部位进行灌浆加固，将空虚、松动的缝隙清理干净，再用灰浆填塞密实，勾缝； 2.要求材料配制、色泽与原墙面一致，修补接茬处须平整合顺 2.其他：详见图纸及相关规范 |  | m2 | 81.46
2 | 011406001017 | 抹灰面油漆 | 1.刷专用界面剂一道 2.满刮腻子两遍 3.涂刷封固底漆 4.喷涂主层涂料一遍 5.美纹纸贴砖缝 6.喷涂主层涂料一遍 7.其他：详见图纸及相关规范 |  | m2 | 81.46
分部小计
9#楼
拆除
本页小计
注：为计取规费等的使用，可在表中增设其中：“定额人工费”。
表—08
分部分项工程和单价措施项目清单与计价表
工程名称：石桥镇石桥村-装饰工程 |  |  |  | 标段：石桥镇石桥村 |  |  |  |  | 第 23 页 共 31 页
序号 | 项目编码 | 项目名称 | 项目特征描述 |  | 计量单位 | 工程量 | 金 额(元)
[7 empty] | 综合单价 | 合 价 |  | 其中
暂估价
1 | 011607001012 | 刚性层拆除 | 1.小青瓦拆除及基层拆除 2.垃圾外运 3.其他：详见图纸及相关规范 |  | m2 | 22.76
2 | 011603001006 | 木构件拆除 | 1.拆除原有屋顶支撑构件 2.垃圾外运 3.其他：详见图纸及相关规范 |  | 榀 | 2
3 | 011604002007 | 立面抹灰层拆除 | 1.铲除涂料面层3mm厚(原建筑外墙面完好时无此道工序) 2.清理墙面不得有灰尘、油污、疏松、粉化及裂缝缺损 3.垃圾外运 4.其他：详见图纸及相关规范 |  | m2 | 7.25
4 | 011605002004 | 立面块料拆除 | 1.外墙瓷砖拆除 2.垃圾外运 3.其他：详见图纸及相关规范 |  | m2 | 5.39
新建
本页小计
注：为计取规费等的使用，可在表中增设其中：“定额人工费”。
表—08
分部分项工程和单价措施项目清单与计价表
工程名称：石桥镇石桥村-装饰工程 |  |  |  | 标段：石桥镇石桥村 |  |  |  |  | 第 24 页 共 31 页
序号 | 项目编码 | 项目名称 | 项目特征描述 |  | 计量单位 | 工程量 | 金 额(元)
[7 empty] | 综合单价 | 合 价 |  | 其中
暂估价
1 | 010901001014 | 瓦屋面 | 1.拆除原有瓦屋面(主梁至椽子之间的结构构件良好可不更换)，拆除另列清单项 2.木椽条,椽条规格为100x100,间距150mm 3.藤条席一道 4.20厚木望板 5.3.0+3.0厚SBS改性沥青防水卷材(聚酯胎-25度) 6.36x38压毡条,中距500 7.30厚1:3水泥砂浆满铺钢丝网,用螺钉固定(防下滑) 8.1:1:4水泥白灰砂浆加水泥重的3%%%麻刀卧浆,最薄处20厚 9.小青瓦 10.其他：详见图纸及相关规范 |  | m2 | 22.76
2 | 010701001007 | 木屋架 | 1.木屋架（主梁、次梁、瓜柱、檩条、木斜撑） 2.其他：详见图纸及相关规范 |  | m3 | 1.25
3 | 010702003007 | 木檩 | 1.木檩 2.其他：详见图纸及相关规范 |  | m3 | 0.26
修缮
1 | 011201001021 | 砌墙面清理 | 1.对立面砖砌墙体进行清理、整修、打点，裂缝、硝碱严重部位进行掏补裂缝较小的部位进行灌浆加固，将空虚、松动的缝隙清理干净，再用灰浆填塞密实，勾缝； 2.要求材料配制、色泽与原墙面一致，修补接茬处须平整合顺 2.其他：详见图纸及相关规范 |  | m2 | 47.57
本页小计
注：为计取规费等的使用，可在表中增设其中：“定额人工费”。
表—08
分部分项工程和单价措施项目清单与计价表
工程名称：石桥镇石桥村-装饰工程 |  |  |  | 标段：石桥镇石桥村 |  |  |  |  | 第 25 页 共 31 页
序号 | 项目编码 | 项目名称 | 项目特征描述 |  | 计量单位 | 工程量 | 金 额(元)
[7 empty] | 综合单价 | 合 价 |  | 其中
暂估价
2 | 011406001018 | 抹灰面油漆 | 1.清理墙面不得有灰尘、油污、疏松、粉化及裂缝缺损 2.刷专用界面剂一道 3.满刮腻子两遍 4.涂刷封固底漆 5.喷涂主层涂料一遍 6.美纹纸贴砖缝 7.喷涂主层涂料一遍 8.其他：详见图纸及相关规范 |  | m2 | 47.57
3 | 011406001021 | 抹灰面油漆 | 1.清理墙面不得有灰尘、油污、疏松、粉化及裂缝缺损 2.刷专用界面剂一道 3.6厚1:2.5水泥砂浆找平 4.5厚干粉类聚合物水泥防水砂浆,中间压入一层耐碱玻璃纤维网格布 5.满刮腻子两遍 6.涂刷封固底漆 7.喷涂主层涂料一遍 8.美纹纸贴砖缝 9.喷涂主层涂料一遍 10.其他：详见图纸及相关规范 |  | m2 | 13.18
分部小计
10#楼
拆除
1 | 011607001010 | 刚性层拆除 | 1.小青瓦拆除及基层拆除 2.垃圾外运 3.其他：详见图纸及相关规范 |  | m2 | 101.3
2 | 011603001004 | 木构件拆除 | 1.拆除原有屋顶支撑构件 2.垃圾外运 3.其他：详见图纸及相关规范 |  | 榀 | 2
本页小计
注：为计取规费等的使用，可在表中增设其中：“定额人工费”。
表—08
分部分项工程和单价措施项目清单与计价表
工程名称：石桥镇石桥村-装饰工程 |  |  |  | 标段：石桥镇石桥村 |  |  |  |  | 第 26 页 共 31 页
序号 | 项目编码 | 项目名称 | 项目特征描述 |  | 计量单位 | 工程量 | 金 额(元)
[7 empty] | 综合单价 | 合 价 |  | 其中
暂估价
3 | 011601001007 | 砖砌体拆除 | 1.砖砌墙拆除 2.垃圾外运 3.其他：详见图纸及相关规范 |  | m3 | 10.98
4 | 011604002006 | 立面抹灰层拆除 | 1.清理墙面不得有灰尘、油污、疏松、粉化及裂缝缺损 2.垃圾外运 3.其他：详见图纸及相关规范 |  | m2 | 160.4
5 | 011610001008 | 木门窗拆除 | 1.门窗拆除 2.垃圾清理、外运 |  | 樘 | 4
新建
1 | 010901001012 | 瓦屋面 | 1.拆除原有瓦屋面(主梁至椽子之间的结构构件良好可不更换)，拆除另列清单项 2.木椽条,椽条规格为100x100,间距150mm 3.藤条席一道 4.20厚木望板 5.3.0+3.0厚SBS改性沥青防水卷材(聚酯胎-25度) 6.36x38压毡条,中距500 7.30厚1:3水泥砂浆满铺钢丝网,用螺钉固定(防下滑) 8.1:1:4水泥白灰砂浆加水泥重的3%%%麻刀卧浆,最薄处20厚 9.小青瓦 10.其他：详见图纸及相关规范 |  | m2 | 101.3
2 | 010701001005 | 木屋架 | 1.木屋架（主梁、次梁、瓜柱、檩条、木斜撑） 2.其他：详见图纸及相关规范 |  | m3 | 1.53
3 | 010702003005 | 木檩 | 1.木檩 2.其他：详见图纸及相关规范 |  | m3 | 0.69
本页小计
注：为计取规费等的使用，可在表中增设其中：“定额人工费”。
表—08
分部分项工程和单价措施项目清单与计价表
工程名称：石桥镇石桥村-装饰工程 |  |  |  | 标段：石桥镇石桥村 |  |  |  |  | 第 27 页 共 31 页
序号 | 项目编码 | 项目名称 | 项目特征描述 |  | 计量单位 | 工程量 | 金 额(元)
[7 empty] | 综合单价 | 合 价 |  | 其中
暂估价
4 | 010401003006 | 实心砖墙 | 1.青砖砌墙面 2.其他：详见图纸及相关规范 |  | m3 | 20.1
5 | 011406001014 | 抹灰面油漆 | 1.清理墙面不得有灰尘、油污、疏松、粉化及裂缝缺损 2.刷专用界面剂一道 3.6厚1:2.5水泥砂浆找平 4.5厚干粉类聚合物水泥防水砂浆,中间压入一层耐碱玻璃纤维网格布 5.满刮腻子两遍 6.涂刷封固底漆 7.喷涂主层涂料一遍 8.美纹纸贴砖缝 9.喷涂主层涂料一遍 10.其他：详见图纸及相关规范 |  | m2 | 20.36
6 | 011406001033 | 抹灰面油漆 | 1.院内墙体 2.外墙固化剂一道 3.涂刷乳胶漆一道 4.其他：详见图纸及相关规范 |  | m2 | 10.83
7 | 010801001018 | 木质门 | 1.门代号及洞口尺寸:M1227 2.其他：详见图纸及相关规范 |  | 樘 | 1
8 | 010801001019 | 木质门 | 1.门代号及洞口尺寸:M1726 2.其他：详见图纸及相关规范 |  | 樘 | 1
9 | 010806001008 | 木质窗 | 1.窗代号及洞口尺寸:木质窗 2.其他：详见图纸及相关规范 |  | m2 | 3.36
修缮
本页小计
注：为计取规费等的使用，可在表中增设其中：“定额人工费”。
表—08
分部分项工程和单价措施项目清单与计价表
工程名称：石桥镇石桥村-装饰工程 |  |  |  | 标段：石桥镇石桥村 |  |  |  |  | 第 28 页 共 31 页
序号 | 项目编码 | 项目名称 | 项目特征描述 |  | 计量单位 | 工程量 | 金 额(元)
[7 empty] | 综合单价 | 合 价 |  | 其中
暂估价
1 | 011406001022 | 真石漆外墙 | 1.清理墙面不得有灰尘、油污、疏松、粉化及裂缝缺损 2.刷专用界面剂一道 3.6厚1:2.5水泥砂浆找平 4.5厚干粉类聚合物水泥防水砂浆,中间压入一层耐碱玻璃纤维网格布 5.满刮腻子两遍 6.涂刷封固底漆 7.喷涂主层涂料一遍 8.美纹纸贴砖缝 9.喷涂主层涂料一遍 10.其他：详见图纸及相关规范 |  | m2 | 102.23
2 | 011406001032 | 抹灰面油漆 | 1.院内墙体 2.外墙固化剂一道 3.涂刷乳胶漆一道 4.其他：详见图纸及相关规范 |  | m2 | 58.17
分部小计
11#楼
拆除
1 | 011607001011 | 刚性层拆除 | 1.小青瓦拆除及基层拆除 2.垃圾外运 3.其他：详见图纸及相关规范 |  | m2 | 221.18
2 | 011603001005 | 木构件拆除 | 1.拆除原有屋顶支撑构件 2.垃圾外运 3.其他：详见图纸及相关规范 |  | 榀 | 4
3 | 011601001008 | 砖砌体拆除 | 1.砖砌墙拆除 2.垃圾外运 3.其他：详见图纸及相关规范 |  | m3 | 1.98
4 | 011610001009 | 木门窗拆除 | 1.门窗拆除 2.垃圾清理、外运 |  | 樘 | 12
新建
本页小计
注：为计取规费等的使用，可在表中增设其中：“定额人工费”。
表—08
分部分项工程和单价措施项目清单与计价表
工程名称：石桥镇石桥村-装饰工程 |  |  |  | 标段：石桥镇石桥村 |  |  |  |  | 第 29 页 共 31 页
序号 | 项目编码 | 项目名称 | 项目特征描述 |  | 计量单位 | 工程量 | 金 额(元)
[7 empty] | 综合单价 | 合 价 |  | 其中
暂估价
1 | 010901001013 | 瓦屋面 | 1.拆除原有瓦屋面(主梁至椽子之间的结构构件良好可不更换)，拆除另列清单项 2.木椽条,椽条规格为100x100,间距150mm 3.藤条席一道 4.20厚木望板 5.3.0+3.0厚SBS改性沥青防水卷材(聚酯胎-25度) 6.36x38压毡条,中距500 7.30厚1:3水泥砂浆满铺钢丝网,用螺钉固定(防下滑) 8.1:1:4水泥白灰砂浆加水泥重的3%%%麻刀卧浆,最薄处20厚 9.小青瓦 10.其他：详见图纸及相关规范 |  | m2 | 221.18
2 | 010701001006 | 木屋架 | 1.木屋架（主梁、次梁、瓜柱、檩条、木斜撑） 2.其他：详见图纸及相关规范 |  | m3 | 2.66
3 | 010702003006 | 木檩 | 1.木檩 2.其他：详见图纸及相关规范 |  | m3 | 1.27
4 | 010401003007 | 实心砖墙 | 1.青砖砌墙面 2.其他：详见图纸及相关规范 |  | m3 | 8.31
5 | 011406001024 | 抹灰面油漆 | 1.外墙面 2.外墙固化剂一道 3.涂刷乳胶漆一道 4.其他：详见图纸及相关规范 |  | m2 | 37.06
本页小计
注：为计取规费等的使用，可在表中增设其中：“定额人工费”。
表—08
分部分项工程和单价措施项目清单与计价表
工程名称：石桥镇石桥村-装饰工程 |  |  |  | 标段：石桥镇石桥村 |  |  |  |  | 第 30 页 共 31 页
序号 | 项目编码 | 项目名称 | 项目特征描述 |  | 计量单位 | 工程量 | 金 额(元)
[7 empty] | 综合单价 | 合 价 |  | 其中
暂估价
6 | 011201001023 | 砌墙面清理 | 1.对立面砖砌墙体进行清理、整修、打点，裂缝、硝碱严重部位进行掏补裂缝较小的部位进行灌浆加固，将空虚、松动的缝隙清理干净，再用灰浆填塞密实，勾缝； 2.要求材料配制、色泽与原墙面一致，修补接茬处须平整合顺 2.其他：详见图纸及相关规范 |  | m2 | 37.06
7 | 010801001020 | 木质门 | 1.门代号及洞口尺寸:M0926 2.其他：详见图纸及相关规范 |  | 樘 | 1
8 | 010801001021 | 木质门 | 1.门代号及洞口尺寸:M0927 2.其他：详见图纸及相关规范 |  | 樘 | 1
9 | 010801001022 | 木质门 | 1.门代号及洞口尺寸:M0928 2.其他：详见图纸及相关规范 |  | 樘 | 1
10 | 010801001023 | 木质门 | 1.门代号及洞口尺寸:M1228 2.其他：详见图纸及相关规范 |  | 樘 | 1
11 | 010806001009 | 木质窗 | 1.窗代号及洞口尺寸:木质窗 2.其他：详见图纸及相关规范 |  | m2 | 7.54
修缮
本页小计
注：为计取规费等的使用，可在表中增设其中：“定额人工费”。
表—08
分部分项工程和单价措施项目清单与计价表
工程名称：石桥镇石桥村-装饰工程 |  |  |  | 标段：石桥镇石桥村 |  |  |  |  | 第 31 页 共 31 页
序号 | 项目编码 | 项目名称 | 项目特征描述 |  | 计量单位 | 工程量 | 金 额(元)
[7 empty] | 综合单价 | 合 价 |  | 其中
暂估价
1 | 011201001019 | 砌墙面清理 | 1.对立面砖砌墙体进行清理、整修、打点，裂缝、硝碱严重部位进行掏补裂缝较小的部位进行灌浆加固，将空虚、松动的缝隙清理干净，再用灰浆填塞密实，勾缝； 2.要求材料配制、色泽与原墙面一致，修补接茬处须平整合顺 2.其他：详见图纸及相关规范 |  | m2 | 185.99
2 | 011406001023 | 真石漆外墙 | 1.清理墙面不得有灰尘、油污、疏松、粉化及裂缝缺损 2.刷专用界面剂一道 3.6厚1:2.5水泥砂浆找平 4.5厚干粉类聚合物水泥防水砂浆,中间压入一层耐碱玻璃纤维网格布 5.满刮腻子两遍 6.涂刷封固底漆 7.喷涂主层涂料一遍 8.美纹纸贴砖缝 9.喷涂主层涂料一遍 10.其他：详见图纸及相关规范 |  | m2 | 185.99
分部小计
措施项目
1 | 011705001001 | 大型机械设备进出场及安拆 | 1.装载机 |  | 台·次 | 1
本页小计
合 计
注：为计取规费等的使用，可在表中增设其中：“定额人工费”。
表—08

## 表-11 总价措施项目清单与计价汇总表
总价措施项目清单与计价表
工程名称：石桥镇石桥村-装饰工程 |  |  |  | 标段：石桥镇石桥村 |  |  |  |  | 第 1 页 共 1 页
序号 | 项目编码 | 项目名称 | 计 算 基 础 |  | 费率 (%) | 金 额(元) | 调整费 率(%) | 调整后 金额(元) |  | 备 注
1 | 011707001001 | 安全文明施工费 | 分部分项安全文明施工费+单价措施安全文明施工费
2 | 01 | 其他措施费（费率类）
2.1 | 011707002001 | 夜间施工增加费 | 分部分项其他措施费+单价措施其他措施费
2.2 | 011707004001 | 二次搬运费 | 分部分项其他措施费+单价措施其他措施费
2.3 | 011707005001 | 冬雨季施工增加费 | 分部分项其他措施费+单价措施其他措施费
3 | 02 | 其他（费率类）
合 计
编制人（造价人员）： |  |  |  | 复核人（造价工程师）：
注：1.“计算基础”中安全文明施工费可为“定额基价”、“定额人工费”或“定额人工费+定额机械费”，其他项目可为“定额人工费”或“定额人工费+定额机械费”。 2.按施工方案计算的措施费，若无“计算基础”和“费率”的数值，也可只填“金额”数值，但应在备注栏说明施工方案出处或计算方法。
表-11

## 表-12 其他项目清单与计价汇总表
其他项目清单与计价汇总表
工程名称：石桥镇石桥村-装饰工程 |  |  | 标段：石桥镇石桥村 |  | 第 1 页 共 1 页
序号 | 项 目 名 称 | 金 额(元) |  | 结算金额(元) |  | 备 注
1 | 暂列金额 |  |  |  |  | 明细详见表-12-1
2 | 暂估价
2.1 | 材料（工程设备）暂估价 | — |  |  |  | 明细详见表-12-2
2.2 | 专业工程暂估价 |  |  |  |  | 明细详见表-12-3
3 | 计日工 |  |  |  |  | 明细详见表-12-4
4 | 总承包服务费 |  |  |  |  | 明细详见表-12-5
合 计 | [5 empty] | —
注：材料（工程设备）暂估单价进入清单项目综合单价，此处不汇总。
表—12

## 表-13 规费、税金项目计价表
规费、税金项目计价表
工程名称：石桥镇石桥村-装饰工程 |  |  | 标段：石桥镇石桥村 |  |  | 第 1 页 共 1 页
序号 | 项 目 名 称 | 计 算 基 础 |  | 计算基数 | 计算费率 (%) |  | 金 额(元)
1 | 规费 | 定额规费+工程排污费+其他
1.1 | 定额规费 | 分部分项规费+单价措施规费
1.2 | 工程排污费
1.3 | 其他
2 | 增值税 | 不含税工程造价合计
合 计
编制人（造价人员）： |  |  | 复核人（造价工程师）：
表—13

## 表-14 主要材料价格表
主要材料价格表
工程名称： |  | 石桥镇石桥村-装饰工程 | [5 empty] | 第 1 页 共 1 页
序号 | 材料编码 |  | 材料名称 | 规格、型号 等特殊要求 | 单位 | 数 量 | 单 价 |  | 合 价
1 | 03210259 |  | 镀锌钢丝网 | φ3mm*50mm*50mm | m2
2 | 04130141@1 |  | 青砖 | 240*115*53 | 千块
3 | 04170111@1 |  | 小青瓦 | 200mm*130mm | 千块
4 | 05010156 |  | 原木 |  | m3
5 | 05010156@1 |  | 原木 |  | m3
6 | 05030105 |  | 板方材 |  | m3
7 | 05350131@1 |  | 藤条席 |  | m2
8 | 13030127 |  | 丙烯酸彩砂涂料 |  | kg
9 | 13030133 |  | 成品腻子粉 |  | kg
10 | 13330105@1 |  | 3.0厚SBS改性沥青防水卷材(聚酯胎-25度) |  | m2
11 | 14410225 |  | 聚丁胶粘合剂 |  | kg
12 | 26310101 |  | 屋面板 |  | m2
13 | 37090123 |  | 钢垫板 | δ2.5~5 | kg
14 | 80070256@1 |  | 干粉类聚合物水泥防水砂浆 |  | kg
15 | BCCLF13 |  | 屋脊兽 |  | 个
16 | BCCLF19 |  | 木质窗 |  | m2
17 | 80210561 |  | 预拌混凝土 | C30 | m3
18 | 80010543 |  | 干混抹灰砂浆 | DP M10 | m3
19 | 80010731 |  | 干混砌筑砂浆 | DM M10 | m3
20 | 80010747 |  | 预拌地面砂浆(干拌) | DS M15 | m3