## 表-08 分部分项工程和单价措施项目清单与计价表
分部分项工程和单价措施项目清单与计价表
工程名称：石桥镇石桥村-道路铺装工程 |  |  |  | 标段：石桥镇石桥村 |  |  |  |  | 第 1 页 共 6 页
序号 | 项目编码 | 项目名称 | 项目特征描述 |  | 计量单位 | 工程量 | 金 额(元)
[7 empty] | 综合单价 | 合 价 |  | 其中
暂估价
道路铺装
拆除
1 | 041001005001 | 拆除侧、平(缘）石 | 1.原600x200x300mm高混凝土路缘石拆除 2.建筑垃圾外运 3.其他：详见图纸及相关规范 |  | m | 112
2 | 041001009001 | 拆除井 | 1.排水沟盖板拆除 2.建筑垃圾外运 3.其他：详见图纸及相关规范 |  | 块 | 6
3 | 011601001029 | 砖砌体拆除 | 1.原西院砖砌猪圈拆除 2.建筑垃圾外运 3.其他：详见图纸及相关规范 |  | m3 | 5.62
4 | 041001001006 | 绿篱清除 | 1.原0.5米高杂草清除 2.垃圾外运 3.其他：详见图纸及相关规范 |  | m2 | 170
5 | 011611005002 | 其他金属构件拆除 | 1.原东院内2.5x2x2.2m高棚架拆除 2.垃圾外运 3.其他：详见图纸及相关规范 |  | m2 | 5
6 | 010101002001 | 挖一般土方 | 1.土壤类别:一、二类土 2.挖土深度:2m 内 3.弃土运距:场内平衡 |  | m3 | 74
7 | 041001001007 | 道路拆除 | 1.150厚C20混凝土路面+150厚碎石垫层拆除 2.垃圾外运 3.其他：详见图纸及相关规范 |  | m2 | 350.5
8 | 010103001003 | 回填方 | 1.密实度要求:夯填 2.填方材料品种:素土 |  | m3 | 51
新建
本页小计
注：为计取规费等的使用，可在表中增设其中：“定额人工费”。
表—08
分部分项工程和单价措施项目清单与计价表
工程名称：石桥镇石桥村-道路铺装工程 |  |  |  | 标段：石桥镇石桥村 |  |  |  |  | 第 2 页 共 6 页
序号 | 项目编码 | 项目名称 | 项目特征描述 |  | 计量单位 | 工程量 | 金 额(元)
[7 empty] | 综合单价 | 合 价 |  | 其中
暂估价
1 | 040204002005 | 做旧老石板道路（车行） | 1.300x600x（50-100）mm厚青灰色石板做旧处理 2.30mm厚1:6干硬性水泥砂浆找平层 3.200mm厚c30混凝土垫层 4.300mm厚碎石垫层 5.素土夯实 6.其他：详见图纸及相关规范 |  | m2 | 346.77
2 | 040204002006 | 做旧老石板道路（人行） | 1.300x600x（50-100）mm厚青灰色石板做旧处理 2.30mm厚1:6干硬性水泥砂浆找平层 3.100mm厚c25混凝土垫层 4.150mm厚碎石垫层 5.素土夯实 6.其他：详见图纸及相关规范 |  | m2 | 236
3 | 040402017003 | 变形缝 | 1.填缝材料：10宽聚氨酯嵌缝胶填缝所有、橡胶棒、20宽浸沥青木丝板 2.伸缩缝6~9m一道,可根据石材铺装形式进行调整,使其缝处为石材铺装拼接处 3.其他：详见图纸及相关规范 |  | m | 194.26
4 | 010512008003 | 沟盖板、井盖板、井圈 | 1.600x500x50mm厚四孔预制混凝土盖板安装 2.其他：详见图纸及相关规范 |  | 块 | 6
分部小计
新建树池坐凳
本页小计
注：为计取规费等的使用，可在表中增设其中：“定额人工费”。
表—08
分部分项工程和单价措施项目清单与计价表
工程名称：石桥镇石桥村-道路铺装工程 |  |  |  | 标段：石桥镇石桥村 |  |  |  |  | 第 3 页 共 6 页
序号 | 项目编码 | 项目名称 | 项目特征描述 |  | 计量单位 | 工程量 | 金 额(元)
[7 empty] | 综合单价 | 合 价 |  | 其中
暂估价
1 | 010101003009 | 挖沟槽土方 | 1.土壤类别:一、二类土 2.挖土深度:2m 内 3.弃土运距:自行考虑 4.其他:详见图纸及相关规范 |  | m3 | 2.13
2 | 010201017001 | 褥垫层 | 1.150mm厚碎石垫层 2.其他：详见图纸及相关规范 |  | m3 | 1.28
3 | 010404001013 | 垫层 | 1.100mm厚C20混凝土垫层 2.混凝土制作、运输、浇筑、振捣、养护 3.模板及支架(撑）制作、安装、拆除 4.其他：详见图纸及相关规范 |  | m3 | 0.63
4 | 010401012006 | 零星砌砖 | 1.零星砌砖名称、部位:新建树池 2.砖品种、规格、强度等级:MU10砖砌体 3.其他:详见图纸及相关规范 |  | m3 | 2.02
5 | 011203001001 | 零星项目一般抹灰 | 1.30mm厚1:2.5水泥砂浆找平层 2.其他：详见图纸及相关规范 |  | m2 | 16.8
6 | 011406001012 | 抹灰面油漆 | 1.荔枝面黄锈石真石漆 2.其他：详见图纸及相关规范 |  | m2 | 9.07
7 | 020510004005 | 坐凳面 | 1.Lx110x30厚菠萝格防腐木,留缝5mm外刷栗色漆 2.□50x40x4厚镀锌方钢管龙骨@500 3.50x40x4厚角镀锌角码@550M8膨胀螺栓固定 4.详见S-YJ-02 5.其他：详见图纸及相关规范 |  | m2 | 6.72
分部小计
本页小计
注：为计取规费等的使用，可在表中增设其中：“定额人工费”。
表—08
分部分项工程和单价措施项目清单与计价表
工程名称：石桥镇石桥村-道路铺装工程 |  |  |  | 标段：石桥镇石桥村 |  |  |  |  | 第 4 页 共 6 页
序号 | 项目编码 | 项目名称 | 项目特征描述 |  | 计量单位 | 工程量 | 金 额(元)
[7 empty] | 综合单价 | 合 价 |  | 其中
暂估价
新建种植池
1 | 040204007004 | 种植池 | 1.(150-400)x(150-300)x(150-300)mm厚青灰色整石干砌 2.防渗土工布采用两布一膜复核土工布,采用每平方600克规格,膜材厚度为0.31mm厚,断裂强度≥10KN/m 3.其他：详见图纸及相关规范 |  | m | 96.56
分部小计
防腐木坐凳
1 | 010101003010 | 挖沟槽土方 | 1.土壤类别:一、二类土 2.挖土深度:2m 内 3.弃土运距:自行考虑 4.其他:详见图纸及相关规范 |  | m3 | 1.35
2 | 040204007003 | 种植池 | 1.(150-400)x(150-300)x(150-300)mm厚原石米黄色整石干砌（采用本地石材) 2.防渗土工布采用两布一膜复核土工布,采用每平方600克规格,膜材厚度为0.31mm厚,断裂强度≥10KN/m 3.其他：详见图纸及相关规范 |  | m | 44.98
分部小计
花架
1 | 010702001004 | 木柱 | 1.□150x150菠萝格防腐木 2.其他：详见图纸及相关规范 |  | m3 | 0.29
2 | 010702002003 | 木梁 | 1.Lx100x200菠萝格防腐木 2.其他：详见图纸及相关规范 |  | m3 | 0.24
本页小计
注：为计取规费等的使用，可在表中增设其中：“定额人工费”。
表—08
分部分项工程和单价措施项目清单与计价表
工程名称：石桥镇石桥村-道路铺装工程 |  |  |  | 标段：石桥镇石桥村 |  |  |  |  | 第 5 页 共 6 页
序号 | 项目编码 | 项目名称 | 项目特征描述 |  | 计量单位 | 工程量 | 金 额(元)
[7 empty] | 综合单价 | 合 价 |  | 其中
暂估价
3 | 010702003021 | 木檩 | 1.Lx150x60菠萝格防腐木 2.其他：详见图纸及相关规范 |  | m3 | 0.39
4 | 011404002002 | 筒子 | 1.150x1500x5厚套筒,高度350mm 2.其他：详见图纸及相关规范 |  | 个 | 4
5 | Y010519008003 | 二次浇筑 | 1.C20混凝土 2.混凝土制作、运输、浇筑、振捣、养护 3.模板及支架(撑）制作、安装、拆除 4.其他：详见图纸及相关规范 |  | m3 | 0.03
6 | 010501003001 | 独立基础 | 1.C20混凝土 2.混凝土制作、运输、浇筑、振捣、养护 3.模板及支架(撑）制作、安装、拆除 4.其他：详见图纸及相关规范 |  | m3 | 0.97
7 | 010502001001 | 矩形柱 | 1.C20混凝土 2.混凝土制作、运输、浇筑、振捣、养护 3.模板及支架(撑）制作、安装、拆除 4.其他：详见图纸及相关规范 |  | m3 | 0.34
8 | 010515001001 | 现浇构件钢筋 | 1.钢筋种类、规格:HRB400 10以内 2.其他：详见图纸及相关规范 |  | t | 0.043
9 | 010515001002 | 现浇构件钢筋 | 1.钢筋种类、规格:HRB400 φ16 2.其他：详见图纸及相关规范 |  | t | 0.025
10 | 010515001003 | 现浇构件钢筋 | 1.钢筋种类、规格:箍筋 HRB400 10以内 2.其他：详见图纸及相关规范 |  | t | 0.013
本页小计
注：为计取规费等的使用，可在表中增设其中：“定额人工费”。
表—08
分部分项工程和单价措施项目清单与计价表
工程名称：石桥镇石桥村-道路铺装工程 |  |  |  | 标段：石桥镇石桥村 |  |  |  |  | 第 6 页 共 6 页
序号 | 项目编码 | 项目名称 | 项目特征描述 |  | 计量单位 | 工程量 | 金 额(元)
[7 empty] | 综合单价 | 合 价 |  | 其中
暂估价
11 | 010516002003 | 预埋铁件 | 1.12厚300x300钢板 2.φ16埋弧压力焊 3.其他：详见图纸及相关规范 |  | t | 0.043
分部小计
配套设施
1 | 050307017003 | 垃圾箱 | 1.垃圾箱 2.成品市购,具体样式可参考配套设施示意图 3.其他：详见图纸及相关规范 |  | 个 | 5
2 | 020202006003 | 石座凳 | 1.石磨造型桌凳 2.石凳高33cm,直径30cm左右，石桌高50cm,直径100cm左右。 3.成品市购,具体样式可参考配套设施示意图 4.其他：详见图纸及相关规范 |  | 套 | 2
分部小计
措施项目
1 | 011705001006 | 大型机械设备进出场及安拆 |  |  | 台·次 | 1
本页小计
合 计
注：为计取规费等的使用，可在表中增设其中：“定额人工费”。
表—08

## 表-11 总价措施项目清单与计价汇总表
总价措施项目清单与计价表
工程名称：石桥镇石桥村-道路铺装工程 |  |  |  | 标段：石桥镇石桥村 |  |  |  |  | 第 1 页 共 1 页
序号 | 项目编码 | 项目名称 | 计 算 基 础 |  | 费率 (%) | 金 额(元) | 调整费 率(%) | 调整后 金额(元) |  | 备 注
1 | 041109001001 | 安全文明施工费 | 分部分项安全文明施工费+单价措施安全文明施工费
2 | 01 | 其他措施费（费率类）
2.1 | 041109002001 | 夜间施工增加费 | 分部分项其他措施费+单价措施其他措施费
2.2 | 041109003001 | 二次搬运费 | 分部分项其他措施费+单价措施其他措施费
2.3 | 041109004001 | 冬雨季施工增加费 | 分部分项其他措施费+单价措施其他措施费
3 | 02 | 其他（费率类）
合 计
编制人（造价人员）： |  |  |  | 复核人（造价工程师）：
注：1.“计算基础”中安全文明施工费可为“定额基价”、“定额人工费”或“定额人工费+定额机械费”，其他项目可为“定额人工费”或“定额人工费+定额机械费”。 2.按施工方案计算的措施费，若无“计算基础”和“费率”的数值，也可只填“金额”数值，但应在备注栏说明施工方案出处或计算方法。
表-11

## 表-12 其他项目清单与计价汇总表
其他项目清单与计价汇总表
工程名称：石桥镇石桥村-道路铺装工程 |  |  | 标段：石桥镇石桥村 |  | 第 1 页 共 1 页
序号 | 项 目 名 称 | 金 额(元) |  | 结算金额(元) |  | 备 注
1 | 暂列金额 |  |  |  |  | 明细详见表-12-1
2 | 暂估价
2.1 | 材料（工程设备）暂估价 | — |  |  |  | 明细详见表-12-2
2.2 | 专业工程暂估价 |  |  |  |  | 明细详见表-12-3
3 | 计日工 |  |  |  |  | 明细详见表-12-4
4 | 总承包服务费 |  |  |  |  | 明细详见表-12-5
合 计 | [5 empty] | —
注：材料（工程设备）暂估单价进入清单项目综合单价，此处不汇总。
表—12

## 表-12-1 暂列金额明细表
暂列金额明细表
工程名称：石桥镇石桥村-道路铺装工程 |  | 标段：石桥镇石桥村 |  |  |  | 第 1 页 共 1 页
序号 | 项 目 名 称 |  | 计量单位 | 暂定金额(元) | 备 注
合 计 |  |  |  |  | —
注：此表由招标人填写，如不能详列，也可只列暂定金额总额，投标人应将上述暂列金额计入投标总价中。
表—12—1

## 表-13 规费、税金项目计价表
规费、税金项目计价表
工程名称：石桥镇石桥村-道路铺装工程 |  |  | 标段：石桥镇石桥村 |  |  | 第 1 页 共 1 页
序号 | 项 目 名 称 | 计 算 基 础 |  | 计算基数 | 计算费率 (%) |  | 金 额(元)
1 | 规费 | 定额规费+工程排污费+其他
1.1 | 定额规费 | 分部分项规费+单价措施规费
1.2 | 工程排污费
1.3 | 其他
2 | 增值税 | 不含税工程造价合计
合 计
编制人（造价人员）： |  |  | 复核人（造价工程师）：
表—13