## 表-08 分部分项工程和单价措施项目清单与计价表
分部分项工程和单价措施项目清单与计价表
工程名称：肖旗乡韩店村-电气工程 |  |  |  | 标段：肖旗乡韩店村 |  |  |  |  | 第 1 页 共 3 页
序号 | 项目编码 | 项目名称 | 项目特征描述 |  | 计量单位 | 工程量 | 金 额(元)
[7 empty] | 综合单价 | 合 价 |  | 其中
暂估价
整个项目
1 | 010101003001 | 挖沟槽土方 | 1.土壤类别:自行考虑 2.挖土深度:2m 内 3.弃土运距:自行考虑 |  | m3 | 68.57
2 | 010103001001 | 回填方 | 1.填方材料品种:素土 2.填方来源、运距:自行考虑 |  | m3 | 68.57
3 | 030404017001 | 配电箱 | 1.配电箱 2.材质不锈钢,带防雨帽,需要高于覆土150-200mm安装BM65G-100-C32A/4P。 |  | 台 | 1
4 | 030411001001 | 配管 | 1.名称:PE32 2.配置形式:FC |  | m | 100
5 | 030408001001 | 电力电缆 | 1.名称:电力电缆 2.规格:YJV-5*6 3.敷设方式、部位:埋地安装 4.电压等级(kV):1kv |  | m | 100
6 | 030408006001 | 电力电缆头 | 1.名称:电力电缆头 2.规格:YJV-5*6 3.电压等级(kV):1kv |  | 个 | 2
7 | 030408001002 | 电力电缆 | 1.名称:电力电缆 2.规格:YJV-3*6 3.敷设方式、部位:埋地安装 4.电压等级(kV):1kv |  | m | 98.45
8 | 030411001002 | 配管 | 1.名称:PE32 2.配置形式:FC |  | m | 92.15
9 | 030408006002 | 电力电缆头 | 1.名称:电力电缆头 2.规格:YJV-3*6 3.电压等级(kV):1kv |  | 个 | 3
10 | 030408006003 | 电力电缆头 | 1.名称:并沟线夹 2.型号:10平方电缆头（3芯） |  | 个 | 8
本页小计
注：为计取规费等的使用，可在表中增设其中：“定额人工费”。
表—08
分部分项工程和单价措施项目清单与计价表
工程名称：肖旗乡韩店村-电气工程 |  |  |  | 标段：肖旗乡韩店村 |  |  |  |  | 第 2 页 共 3 页
序号 | 项目编码 | 项目名称 | 项目特征描述 |  | 计量单位 | 工程量 | 金 额(元)
[7 empty] | 综合单价 | 合 价 |  | 其中
暂估价
11 | 030412007001 | 一般路灯 | 1.太阳能庭院灯 2.3.5m高,栗色灯杆，热镀锌防腐蚀处理.灯杆壁厚4.5mm(未镀锌前),防腐蚀年限≥30年,镀层厚度≥85um杆表面再进行白色喷塑处理,涂层附着牢固,表 面光滑 3.基础：0.8米基础,基础作法见本设计附图 4.灯具： 灯具防护等级需达到lP65,光源采用白光LED,色温不大于4000K,使用寿 命3万小时以上，采用铝合金高压压铸成型，灯具采用高温硅橡胶密封带 5.太阳能电池板:太阳能组件由多晶硅电池片层压而成，正面为3.2mm高透光率(超过92%)的低铁钢化绒面玻璃,背材为TPT,胶膜为EVA;框架:镀氧化膜铝合金;含多重防水接触连接器;太阳能组件输出功率衰减20年内在10%以下 6.蓄电池：15000mah，蓄电池采用锂电池,效率高、寿命长、无泄漏污染等多种优点。电池在灯杆侧壁挂装 7.其他：详见图纸及相关规范 |  | 套 | 8
本页小计
注：为计取规费等的使用，可在表中增设其中：“定额人工费”。
表—08
分部分项工程和单价措施项目清单与计价表
工程名称：肖旗乡韩店村-电气工程 |  |  |  | 标段：肖旗乡韩店村 |  |  |  |  | 第 3 页 共 3 页
序号 | 项目编码 | 项目名称 | 项目特征描述 |  | 计量单位 | 工程量 | 金 额(元)
[7 empty] | 综合单价 | 合 价 |  | 其中
暂估价
12 | 030412004001 | 装饰灯 | 1.太阳能射灯，分体式太阳能草坪灯 2.LED 12W 3.光束角：120度 4.1800mah锂电池 4.其他：详见图纸及相关规范 |  | 套 | 8
13 | 030412004002 | 装饰灯 | 1.洗墙灯 LED 24W 2.尺寸1000x40x30mm高 |  | 套 | 13
14 | 040205001001 | 人（手)孔井 | 1.材料品种:强电手孔井 2.规格尺寸:960*960*1000mm 3.盖板材质、规格:C20混凝土,I级钢筋,双向配筋C6@150 4.井壁:MU10青砖，M5水泥砂浆砌筑 5.抹灰:内壁1:2水泥砂浆抹面10mm厚 6.基础、垫层:120mm手摆块石灌沙，100mmm夯实细砂 |  | 座 | 1
15 | 030414002001 | 送配电装置系统 | 1.名称:送配电装置系统 2.电压等级(kV):1 KV以下 |  | 系统 | 1
16 | 030409002001 | 接地母线 | 1.名称:接地母线 2.材质:镀锌扁钢 3.规格:25*4 |  | m | 8
17 | 030409001001 | 接地极 | 1.名称:接地极 2.材质:镀锌角钢 3.规格:L50*50*5-2500mm |  | 根 | 8
18 | 030414011001 | 接地装置 | 1.名称:接地装置调试 2.类别:独立接地装置 |  | 组 | 2
措施项目
本页小计
合 计
注：为计取规费等的使用，可在表中增设其中：“定额人工费”。
表—08

## 表-11 总价措施项目清单与计价汇总表
总价措施项目清单与计价表
工程名称：肖旗乡韩店村-电气工程 |  |  |  | 标段：肖旗乡韩店村 |  |  |  |  | 第 1 页 共 1 页
序号 | 项目编码 | 项目名称 | 计 算 基 础 |  | 费率 (%) | 金 额(元) | 调整费 率(%) | 调整后 金额(元) |  | 备 注
1 | 031302001001 | 安全文明施工费 | 分部分项安全文明施工费+单价措施安全文明施工费
2 | 01 | 其他措施费（费率类）
2.1 | 031302002001 | 夜间施工增加费 | 分部分项其他措施费+单价措施其他措施费
2.2 | 031302004001 | 二次搬运费 | 分部分项其他措施费+单价措施其他措施费
2.3 | 031302005001 | 冬雨季施工增加费 | 分部分项其他措施费+单价措施其他措施费
3 | 02 | 其他（费率类）
合 计
编制人（造价人员）： |  |  |  | 复核人（造价工程师）：
注：1.“计算基础”中安全文明施工费可为“定额基价”、“定额人工费”或“定额人工费+定额机械费”，其他项目可为“定额人工费”或“定额人工费+定额机械费”。 2.按施工方案计算的措施费，若无“计算基础”和“费率”的数值，也可只填“金额”数值，但应在备注栏说明施工方案出处或计算方法。
表-11

## 表-12 其他项目清单与计价汇总表
其他项目清单与计价汇总表
工程名称：肖旗乡韩店村-电气工程 |  |  | 标段：肖旗乡韩店村 |  | 第 1 页 共 1 页
序号 | 项 目 名 称 | 金 额(元) |  | 结算金额(元) |  | 备 注
1 | 暂列金额 |  |  |  |  | 明细详见表-12-1
2 | 暂估价
2.1 | 材料（工程设备）暂估价 | — |  |  |  | 明细详见表-12-2
2.2 | 专业工程暂估价 |  |  |  |  | 明细详见表-12-3
3 | 计日工 |  |  |  |  | 明细详见表-12-4
4 | 总承包服务费 |  |  |  |  | 明细详见表-12-5
合 计 | [5 empty] | —
注：材料（工程设备）暂估单价进入清单项目综合单价，此处不汇总。
表—12

## 表-12-1 暂列金额明细表
暂列金额明细表
工程名称：肖旗乡韩店村-电气工程 |  | 标段：肖旗乡韩店村 |  |  |  | 第 1 页 共 1 页
序号 | 项 目 名 称 |  | 计量单位 | 暂定金额(元) | 备 注
合 计 |  |  |  |  | —
注：此表由招标人填写，如不能详列，也可只列暂定金额总额，投标人应将上述暂列金额计入投标总价中。
表—12—1

## 表-13 规费、税金项目计价表
规费、税金项目计价表
工程名称：肖旗乡韩店村-电气工程 |  |  | 标段：肖旗乡韩店村 |  |  | 第 1 页 共 1 页
序号 | 项 目 名 称 | 计 算 基 础 |  | 计算基数 | 计算费率 (%) |  | 金 额(元)
1 | 规费 | 定额规费+工程排污费+其他
1.1 | 定额规费 | 分部分项规费+单价措施规费
1.2 | 工程排污费
1.3 | 其他
2 | 增值税 | 不含税工程造价合计
合 计
编制人（造价人员）： |  |  | 复核人（造价工程师）：
表—13