## 表-08 分部分项工程和单价措施项目清单与计价表
分部分项工程和单价措施项目清单与计价表
工程名称：肖旗乡韩店村-装饰工程 |  |  |  | 标段：肖旗乡韩店村 |  |  |  |  | 第 1 页 共 7 页
序号 | 项目编码 | 项目名称 | 项目特征描述 |  | 计量单位 | 工程量 | 金 额(元)
[7 empty] | 综合单价 | 合 价 |  | 其中
暂估价
1#楼
拆除
1 | 011607001001 | 刚性层拆除 | 1.拆除原有瓦屋面至结构层 2.垃圾外运 3.其他：详见图纸及相关规范 |  | m2 | 70.27
2 | 011603001001 | 木构件拆除 | 1.拆除原有屋顶支撑构件 2.垃圾外运 3.其他：详见图纸及相关规范 |  | 榀 | 2
3 | 011605001001 | 平面块料拆除 | 1.现状杂物堆积，多处存在凹凸不平 2.垃圾外运 3.其他：详见图纸及相关规范 |  | m2 | 38.7
4 | 011601001001 | 土坯墙拆除 | 1.土坯墙面拆除 2.垃圾外运 3.其他：详见图纸及相关规范 |  | m3 | 46.04
5 | 011601001002 | 砖砌体拆除 | 1.青砖墙面拆除 2.垃圾外运 3.其他：详见图纸及相关规范 |  | m3 | 1.48
6 | 011601001003 | 砖砌体拆除 | 1.红砖墙面拆除 2.垃圾外运 3.其他：详见图纸及相关规范 |  | m3 | 6.42
新建
屋面及其他
本页小计
注：为计取规费等的使用，可在表中增设其中：“定额人工费”。
表—08
分部分项工程和单价措施项目清单与计价表
工程名称：肖旗乡韩店村-装饰工程 |  |  |  | 标段：肖旗乡韩店村 |  |  |  |  | 第 2 页 共 7 页
序号 | 项目编码 | 项目名称 | 项目特征描述 |  | 计量单位 | 工程量 | 金 额(元)
[7 empty] | 综合单价 | 合 价 |  | 其中
暂估价
1 | 010703001001 | 屋面木基层 | 1.拆除原有瓦屋面(主梁至椽子之间的结构构件良好可不更换)，拆除另列清单项 2.木椽条,椽条规格为100x100,间距150mm 3.藤条席一道 4.20厚木望板 5.3.0+3.0厚SBS改性沥青防水卷材(聚酯胎-25度) 6.36x38压毡条,中距500 7.30厚1:3水泥砂浆满铺钢丝网,用螺钉固定(防下滑) 8.1:1:4水泥白灰砂浆加水泥重的3%%%麻刀卧浆,最薄处20厚 9.小青瓦 10.其他：详见图纸及相关规范 |  | m2 | 115.29
2 | 010701001001 | 木屋架 | 1.木屋架（主梁、次梁、瓜柱、檩条、木斜撑） 2.其他：详见图纸及相关规范 |  | m3 | 1.81
3 | 010702003001 | 木檩 | 1.木檩 2.其他：详见图纸及相关规范 |  | m3 | 0.73
4 | 011102003001 | 块料楼地面 | 1.300X300仿古方砖,稀水泥擦缝。 2.20厚1:3水泥砂浆结合层,表面撒水泥粉 3.水泥砂浆一道(内掺建筑胶) 4.60厚C15混凝土垫层 5.150厚3:7灰土 6.其他：详见图纸及相关规范 |  | m2 | 75.45
5 | 010401003002 | 实心砖墙 | 1.240厚砖砌墙（青砖）清水砖墙 2.其他：详见图纸及相关规范 |  | m3 | 33.13
本页小计
注：为计取规费等的使用，可在表中增设其中：“定额人工费”。
表—08
分部分项工程和单价措施项目清单与计价表
工程名称：肖旗乡韩店村-装饰工程 |  |  |  | 标段：肖旗乡韩店村 |  |  |  |  | 第 3 页 共 7 页
序号 | 项目编码 | 项目名称 | 项目特征描述 |  | 计量单位 | 工程量 | 金 额(元)
[7 empty] | 综合单价 | 合 价 |  | 其中
暂估价
6 | 011701002001 | 外脚手架 | 1.搭设方式:自行考虑 2.搭设高度:自行考虑 3.脚手架材质:自行考虑 |  | m2 | 164.88
7 | 011201001001 | 墙面一般抹灰（外墙） | 1.水泥砂浆找平,做拉毛处理 2.涂刷多层耐侵蚀性麦草泥 3.其他：详见图纸及相关规范 |  | m2 | 132.36
8 | 011201001002 | 墙面一般抹灰（内墙） | 1.水泥砂浆找平,做拉毛处理 2.涂刷多层耐侵蚀性麦草泥 3.其他：详见图纸及相关规范 |  | m2 | 160.45
新建墙体地下部分
1 | 010101003001 | 挖沟槽土方 | 1.土壤类别:自行考虑 2.弃土运距:自行考虑 |  | m3 | 42.27
2 | 010103001001 | 回填方 | 1.填方材料品种:素土 2.填方来源、运距:自行考虑 |  | m3 | 38.95
3 | 010403001001 | 石基础 | 1.砌石基础 |  | m3 | 6.04
4 | 010501001001 | 垫层 | 1.部位:C15混凝土垫层 2.模板:模板及支撑制作、安装、拆除 3.混凝土:混凝土制作、运输、浇筑、振捣、养护 |  | m3 | 3.11
5 | 010501002001 | 带形基础 | 1.部位:C30混凝土基础 2.模板:模板及支撑制作、安装、拆除 3.混凝土:混凝土制作、运输、浇筑、振捣、养护 |  | m3 | 8.37
6 | 010515001001 | 现浇构件钢筋 | 1.钢筋种类、规格:HRB400 φ12 |  | t | 0.163
本页小计
注：为计取规费等的使用，可在表中增设其中：“定额人工费”。
表—08
分部分项工程和单价措施项目清单与计价表
工程名称：肖旗乡韩店村-装饰工程 |  |  |  | 标段：肖旗乡韩店村 |  |  |  |  | 第 4 页 共 7 页
序号 | 项目编码 | 项目名称 | 项目特征描述 |  | 计量单位 | 工程量 | 金 额(元)
[7 empty] | 综合单价 | 合 价 |  | 其中
暂估价
7 | 010515001002 | 现浇构件钢筋 | 1.钢筋种类、规格:HRB300 |  | t | 0.041
修缮
1 | 010806001001 | 木质窗 | 1.窗代号及洞口尺寸:C1010 2.其他：详见图纸及相关规范 |  | m2 | 4.52
2 | 010801001001 | 木质门 | 1.门代号及洞口尺寸:M1218 2.其他：详见图纸及相关规范 |  | 樘 | 2
分部小计
2#楼
拆除
1 | 011607001002 | 刚性层拆除 | 1.拆除原有瓦屋面至结构层 2.垃圾外运 3.其他：详见图纸及相关规范 |  | m2 | 234.28
2 | 011603001002 | 木构件拆除 | 1.拆除原有屋顶支撑构件 2.垃圾外运 3.其他：详见图纸及相关规范 |  | 榀 | 5
3 | 011605001002 | 平面块料拆除 | 1.现状杂物堆积，多处存在凹凸不平 2.垃圾外运 3.其他：详见图纸及相关规范 |  | m2 | 118.22
4 | 011605001003 | 平面块料拆除 | 1.条石台阶拆除 2.垃圾外运 3.其他：详见图纸及相关规范 |  | m2 | 0.79
5 | 011604002001 | 立面抹灰层拆除 | 1.土坯墙面外灰麦草泥抹面拆除 2.垃圾外运 3.其他：详见图纸及相关规范 |  | m2 | 76.11
新建
本页小计
注：为计取规费等的使用，可在表中增设其中：“定额人工费”。
表—08
分部分项工程和单价措施项目清单与计价表
工程名称：肖旗乡韩店村-装饰工程 |  |  |  | 标段：肖旗乡韩店村 |  |  |  |  | 第 5 页 共 7 页
序号 | 项目编码 | 项目名称 | 项目特征描述 |  | 计量单位 | 工程量 | 金 额(元)
[7 empty] | 综合单价 | 合 价 |  | 其中
暂估价
1 | 010703001002 | 屋面木基层 | 1.拆除原有瓦屋面(主梁至椽子之间的结构构件良好可不更换)，拆除另列清单项 2.木椽条,椽条规格为100x100,间距150mm 3.藤条席一道 4.20厚木望板 5.3.0+3.0厚SBS改性沥青防水卷材(聚酯胎-25度) 6.36x38压毡条,中距500 7.30厚1:3水泥砂浆满铺钢丝网,用螺钉固定(防下滑) 8.1:1:4水泥白灰砂浆加水泥重的3%%%麻刀卧浆,最薄处20厚 9.小青瓦 10.其他：详见图纸及相关规范 |  | m2 | 234.28
2 | 010701001002 | 木屋架 | 1.木屋架（主梁、次梁、瓜柱、檩条、木斜撑） 2.其他：详见图纸及相关规范 |  | m3 | 3.74
3 | 010702003002 | 木檩 | 1.木檩 2.其他：详见图纸及相关规范 |  | m3 | 1.37
4 | 011102003002 | 块料楼地面 | 1.300X300仿古方砖,稀水泥擦缝。 2.20厚1:3水泥砂浆结合层,表面撒水泥粉 3.水泥砂浆一道(内掺建筑胶) 4.60厚C15混凝土垫层 5.150厚3:7灰土 6.其他：详见图纸及相关规范 |  | m2 | 118.22
本页小计
注：为计取规费等的使用，可在表中增设其中：“定额人工费”。
表—08
分部分项工程和单价措施项目清单与计价表
工程名称：肖旗乡韩店村-装饰工程 |  |  |  | 标段：肖旗乡韩店村 |  |  |  |  | 第 6 页 共 7 页
序号 | 项目编码 | 项目名称 | 项目特征描述 |  | 计量单位 | 工程量 | 金 额(元)
[7 empty] | 综合单价 | 合 价 |  | 其中
暂估价
5 | 010403008001 | 石台阶 | 1.1.当地条石,正背面及四周边满涂防污剂,灌稀水泥擦缝 2.30厚1:4干硬性水泥砂浆粘结层 3.素水泥浆结合层一道 4.60厚C20混凝土(厚度不包括路步三角部分),合阶面向外坡1% 5.300厚3:7灰土,分两步夯实 6.素土夯实 7.其他：详见图纸及相关规范 |  | m2 | 0.79
修缮
1 | 010806001002 | 木质窗 | 1.窗代号及洞口尺寸:C1010 2.其他：详见图纸及相关规范 |  | m2 | 6.1
2 | 010801001002 | 木质门 | 1.门代号及洞口尺寸:M0921、M0921a 2.其他：详见图纸及相关规范 |  | 樘 | 2
3 | 010801001003 | 木质门 | 1.门代号及洞口尺寸:M1119 2.其他：详见图纸及相关规范 |  | 樘 | 1
4 | 010801001004 | 木质门 | 1.门代号及洞口尺寸:M1120 2.其他：详见图纸及相关规范 |  | 樘 | 1
5 | 010801001005 | 木质门 | 1.门代号及洞口尺寸:M1221、M1221a 2.其他：详见图纸及相关规范 |  | 樘 | 2
6 | 011201001005 | 砖砌墙面清理 | 1.清理墙面不得有灰尘、油污、疏松、粉化及裂缝缺损。 2.1:1水泥砂浆勾缝 2.其他：详见图纸及相关规范 |  | m2 | 123.23
本页小计
注：为计取规费等的使用，可在表中增设其中：“定额人工费”。
表—08
分部分项工程和单价措施项目清单与计价表
工程名称：肖旗乡韩店村-装饰工程 |  |  |  | 标段：肖旗乡韩店村 |  |  |  |  | 第 7 页 共 7 页
序号 | 项目编码 | 项目名称 | 项目特征描述 |  | 计量单位 | 工程量 | 金 额(元)
[7 empty] | 综合单价 | 合 价 |  | 其中
暂估价
7 | 011406001001 | 真石漆 | 1.真石漆（真石漆颜色及分割缝仿青砖） 2.刷专用界面剂一道 3.满刮腻子一遍 4.涂刷封固底漆 5.喷涂主层涂料二遍 6.其他：详见图纸及相关规范 |  | m2 | 73.23
8 | 011201001003 | 石砌墙面清理 | 1.对立面石砌墙体进行清理、整修、打点，裂缝、硝碱严重部位进行掏补裂缝较小的部位进行灌浆加固，将空虚、松动的缝隙清理干净，再用灰浆填塞密实；要求材料配制、色泽与原墙面一致，修补接茬处须平整合顺 2.其他：详见图纸及相关规范 |  | m2 | 7.63
9 | 011201001004 | 墙面一般抹灰（土坯墙面） | 1.20厚耐侵蚀性麦草泥找平抹面 2.其他：详见图纸及相关规范 |  | m2 | 76.11
分部小计
措施项目
1 | 011705001001 | 大型机械设备进出场及安拆 | 1.装载机 |  | 台·次 | 1
本页小计
合 计
注：为计取规费等的使用，可在表中增设其中：“定额人工费”。
表—08

## 表-11 总价措施项目清单与计价汇总表
总价措施项目清单与计价表
工程名称：肖旗乡韩店村-装饰工程 |  |  |  | 标段：肖旗乡韩店村 |  |  |  |  | 第 1 页 共 1 页
序号 | 项目编码 | 项目名称 | 计 算 基 础 |  | 费率 (%) | 金 额(元) | 调整费 率(%) | 调整后 金额(元) |  | 备 注
1 | 011707001001 | 安全文明施工费 | 分部分项安全文明施工费+单价措施安全文明施工费
2 | 01 | 其他措施费（费率类）
2.1 | 011707002001 | 夜间施工增加费 | 分部分项其他措施费+单价措施其他措施费
2.2 | 011707004001 | 二次搬运费 | 分部分项其他措施费+单价措施其他措施费
2.3 | 011707005001 | 冬雨季施工增加费 | 分部分项其他措施费+单价措施其他措施费
3 | 02 | 其他（费率类）
合 计
编制人（造价人员）： |  |  |  | 复核人（造价工程师）：
注：1.“计算基础”中安全文明施工费可为“定额基价”、“定额人工费”或“定额人工费+定额机械费”，其他项目可为“定额人工费”或“定额人工费+定额机械费”。 2.按施工方案计算的措施费，若无“计算基础”和“费率”的数值，也可只填“金额”数值，但应在备注栏说明施工方案出处或计算方法。
表-11

## 表-12 其他项目清单与计价汇总表
其他项目清单与计价汇总表
工程名称：肖旗乡韩店村-装饰工程 |  |  | 标段：肖旗乡韩店村 |  | 第 1 页 共 1 页
序号 | 项 目 名 称 | 金 额(元) |  | 结算金额(元) |  | 备 注
1 | 暂列金额 |  |  |  |  | 明细详见表-12-1
2 | 暂估价
2.1 | 材料（工程设备）暂估价 | — |  |  |  | 明细详见表-12-2
2.2 | 专业工程暂估价 |  |  |  |  | 明细详见表-12-3
3 | 计日工 |  |  |  |  | 明细详见表-12-4
4 | 总承包服务费 |  |  |  |  | 明细详见表-12-5
合 计 | [5 empty] | —
注：材料（工程设备）暂估单价进入清单项目综合单价，此处不汇总。
表—12

## 表-13 规费、税金项目计价表
规费、税金项目计价表
工程名称：肖旗乡韩店村-装饰工程 |  |  | 标段：肖旗乡韩店村 |  |  | 第 1 页 共 1 页
序号 | 项 目 名 称 | 计 算 基 础 |  | 计算基数 | 计算费率 (%) |  | 金 额(元)
1 | 规费 | 定额规费+工程排污费+其他
1.1 | 定额规费 | 分部分项规费+单价措施规费
1.2 | 工程排污费
1.3 | 其他
2 | 增值税 | 不含税工程造价合计
合 计
编制人（造价人员）： |  |  | 复核人（造价工程师）：
表—13

## 表-14 主要材料价格表
主要材料价格表
工程名称： |  | 肖旗乡韩店村-装饰工程 | [5 empty] | 第 1 页 共 1 页
序号 | 材料编码 |  | 材料名称 | 规格、型号 等特殊要求 | 单位 | 数 量 | 单 价 |  | 合 价
1 | 03210259 |  | 镀锌钢丝网 | φ3mm*50mm*50mm | m2
2 | 04090213 |  | 生石灰 |  | t
3 | 04130141@2 |  | 青砖 | 240*115*53 | 千块
4 | 04170111@1 |  | 小青瓦 | 200mm*130mm | 千块
5 | 05010156 |  | 原木 |  | m3
6 | 05010156@1 |  | 原木 |  | m3
7 | 05030105 |  | 板方材 |  | m3
8 | 05350131@1 |  | 藤条席 |  | m2
9 | 13030127 |  | 丙烯酸彩砂涂料 |  | kg
10 | 13330105@1 |  | 3.0厚SBS改性沥青防水卷材(聚酯胎-25度) |  | m2
11 | 14410225 |  | 聚丁胶粘合剂 |  | kg
12 | 26310101@1 |  | 木望板 |  | m2
13 | 36050116@3 |  | 300X300仿古方砖 | 200mm*200mm*30mm | m2
14 | 36050116@4 |  | 300X300仿古方砖 |  | m2
15 | 37090123 |  | 钢垫板 | δ2.5~5 | kg
16 | BCCLF19 |  | 木质窗 |  | m2
17 | 80210555 |  | 预拌混凝土 | C15 | m3
18 | 80210561 |  | 预拌混凝土 | C30 | m3
19 | 80010731 |  | 干混砌筑砂浆 | DM M10 | m3
20 | 80010747 |  | 预拌地面砂浆(干拌) | DS M15 | m3