## 表-08 分部分项工程和单价措施项目清单与计价表
分部分项工程和单价措施项目清单与计价表
工程名称：观音堂三间房-道路铺装工程 |  |  |  | 标段：观音堂三间房 |  |  |  |  | 第 1 页 共 13 页
序号 | 项目编码 | 项目名称 | 项目特征描述 |  | 计量单位 | 工程量 | 金 额(元)
[7 empty] | 综合单价 | 合 价 |  | 其中
暂估价
道路
1 | 041001001003 | 道路拆除 | 1.180厚C20混凝土路面拆除 2.垃圾外运 3.其他：详见图纸及相关规范 |  | m2 | 902.09
2 | 010101002001 | 挖一般土方 | 1.挖土方（碎石土） 2.垃圾土外运 3.其他：详见图纸及相关规范 |  | m3 | 1392.9
3 | 041001001002 | 现状自然面整石板岩道路拆除 | 1.现状自然面整石板岩道路拆除(总厚度280mm) 2.垃圾外运 3.其他：详见图纸及相关规范 |  | m2 | 1636.65
4 | 040204002001 | 做旧老石板道路 | 1.300x600x（50-100）mm厚做旧老石板 2.30mm厚1:6干硬性水泥砂浆找平层 3.200mm厚c30混凝土垫层 4.300mm厚碎石垫层 5.素土夯实 6.其他：详见图纸及相关规范 |  | m2 | 902.09
5 | 040204002002 | 自然面整石板岩道路 | 1.300x600x（50-100）mm厚做旧老石板，留（50-150）宽缝 2.30mm厚1:6干硬性水泥砂浆找平层 3.100mm厚c30混凝土垫层 4.150mm厚碎石垫层 5.素土夯实 6.其他：详见图纸及相关规范 |  | m2 | 3400.12
本页小计
注：为计取规费等的使用，可在表中增设其中：“定额人工费”。
表—08
分部分项工程和单价措施项目清单与计价表
工程名称：观音堂三间房-道路铺装工程 |  |  |  | 标段：观音堂三间房 |  |  |  |  | 第 2 页 共 13 页
序号 | 项目编码 | 项目名称 | 项目特征描述 |  | 计量单位 | 工程量 | 金 额(元)
[7 empty] | 综合单价 | 合 价 |  | 其中
暂估价
6 | 040402017001 | 变形缝 | 1.填缝材料：10宽聚氨酯嵌缝胶填缝所有、橡胶棒、20宽浸沥青木丝板 2.伸缩缝6~9m一道,可根据石材铺装形式进行调整,使其缝处为石材铺装拼接处 3.其他：详见图纸及相关规范 |  | m | 300.7
7 | 050102013001 | 喷播植草(灌木）籽 | 1.自然面整石板留（50-150）宽缝，内撒草籽 2.素土回填夯实 |  | m2 | 340.01
分部小计
树池
1 | 040204007001 | 树池砌筑 | 1.(150-400)x(150-300)x(150-300)mm厚原石米黄色整石干砌（采用本地石材) 2.防渗土工布采用两布一膜复核土工布,采用每平方600克规格,膜材厚度为0.31mm厚,断裂强度≥10KN/m 2.其他：详见图纸及相关规范 |  | 个 | 4
分部小计
泉眼提升
1 | 050301002001 | 堆砌石假山 | 1.(300-500)x(200-300)x(200-300)mm厚原石米黄色整石干砌泉眼池壁（采用本地石材) 2.其他：详见图纸及相关规范 |  | m3 | 2.46
分部小计
现状挡墙、台阶修复
台阶修复
本页小计
注：为计取规费等的使用，可在表中增设其中：“定额人工费”。
表—08
分部分项工程和单价措施项目清单与计价表
工程名称：观音堂三间房-道路铺装工程 |  |  |  | 标段：观音堂三间房 |  |  |  |  | 第 3 页 共 13 页
序号 | 项目编码 | 项目名称 | 项目特征描述 |  | 计量单位 | 工程量 | 金 额(元)
[7 empty] | 综合单价 | 合 价 |  | 其中
暂估价
1 | 041001007001 | 拆除砖石结构 | 1.现状台阶拆除 2.现状修复总工程量为现状总体积的30%,具体以实际为准 3.其他：详见图纸及相关规范 |  | m3 | 3.05
2 | 010403008003 | 石台阶 | 1.(500-1200)x(150-450)x(80-150)mm厚原石米黄色整石干砌（采用本地石材) 2.1:2.5干硬性水泥砂浆砌筑 3.其他：详见图纸及相关规范 |  | m3 | 3.05
挡墙修复
1 | 010403003008 | 石墙 | 1.(150-400)x(150-300)x(150-300)mm厚原石米黄色整石干砌（采用本地石材) 2.其他：详见图纸及相关规范 |  | m3 | 1.26
2 | 041001007002 | 拆除砖石结构 | 1.挡墙拆除 2.垃圾外运 3.其他：详见图纸及相关规范 |  | m3 | 1.26
3 | 020510004001 | 坐凳面 | 1.Lx110x30厚樟子松防腐木,留缝5mm外刷栗色漆 2.□50x40x4厚镀锌方钢管龙骨@500 3.50x40x4厚角镀锌角码@550M8膨胀螺栓固定 4.详见S-YJ-02节点4 5.其他：详见图纸及相关规范 |  | m2 | 1.89
分部小计
休憩广场一
本页小计
注：为计取规费等的使用，可在表中增设其中：“定额人工费”。
表—08
分部分项工程和单价措施项目清单与计价表
工程名称：观音堂三间房-道路铺装工程 |  |  |  | 标段：观音堂三间房 |  |  |  |  | 第 4 页 共 13 页
序号 | 项目编码 | 项目名称 | 项目特征描述 |  | 计量单位 | 工程量 | 金 额(元)
[7 empty] | 综合单价 | 合 价 |  | 其中
暂估价
1 | 010403003009 | 石墙 | 1.(150-400)x(150-300)x(150-300)mm厚原石米黄色整石干砌（采用本地石材) 2.其他：详见图纸及相关规范 |  | m3 | 7.5
2 | 010403001001 | 石基础 | 1.石料种类、规格:(150-400)x(150-300)x(150-300)mm厚原石米黄色整石干砌（采用本地石材) 2.其他:详见图纸及相关规范 |  | m3 | 7.68
3 | 020510004002 | 坐凳面 | 1.Lx110x30厚菠萝格防腐木,留缝5mm外刷栗色漆 2.□50x40x4厚镀锌方钢管龙骨@500 3.50x40x4厚角镀锌角码@550M8膨胀螺栓固定 4.详见S-YJ-20节点2 5.其他：详见图纸及相关规范 |  | m2 | 5.99
4 | 020510002001 | 栏杆 | 1.φ80菠萝格防腐木外刷栗色漆 2.详见S-YJ-20节点4 3.其他：详见图纸及相关规范 |  | m | 16.39
5 | 011507002001 | 雕塑 | 1.耐候钢板雕塑，50mm宽耐候钢板（壁厚1.5mm） 2.详见S-YJ-20节点5 3.其他：详见图纸及相关规范 |  | 个 | 1
本页小计
注：为计取规费等的使用，可在表中增设其中：“定额人工费”。
表—08
分部分项工程和单价措施项目清单与计价表
工程名称：观音堂三间房-道路铺装工程 |  |  |  | 标段：观音堂三间房 |  |  |  |  | 第 5 页 共 13 页
序号 | 项目编码 | 项目名称 | 项目特征描述 |  | 计量单位 | 工程量 | 金 额(元)
[7 empty] | 综合单价 | 合 价 |  | 其中
暂估价
6 | 010403008004 | 石台阶 | 1.(500-1200)x(150-450)x(80-150)mm厚原石米黄色整石干砌（采用本地石材) 2.1:2.5干硬性水泥砂浆砌筑 3.详见S-YJ-20节点3 4.其他：详见图纸及相关规范 |  | m3 | 1.26
分部小计
休憩广场二
1 | 010403003010 | 石墙 | 1.(150-400)x(150-300)x(150-300)mm厚原石米黄色整石干砌（采用本地石材) 2.其他：详见图纸及相关规范 |  | m3 | 3.17
2 | 010403001002 | 石基础 | 1.石料种类、规格:(150-400)x(150-300)x(150-300)mm厚原石米黄色整石干砌（采用本地石材) 2.其他:详见图纸及相关规范 |  | m3 | 2.51
3 | 020510002002 | 栏杆 | 1.φ80樟子松防腐木外刷栗色漆 2.详见S-YJ-20节点4 3.其他：详见图纸及相关规范 |  | m | 7.08
4 | 010403008005 | 石台阶 | 1.(500-1200)x(150-450)x(80-150)mm厚原石米黄色整石干砌（采用本地石材) 2.1:2.5干硬性水泥砂浆砌筑 3.详见S-YJ-20节点3 4.其他：详见图纸及相关规范 |  | m3 | 0.54
分部小计
本页小计
注：为计取规费等的使用，可在表中增设其中：“定额人工费”。
表—08
分部分项工程和单价措施项目清单与计价表
工程名称：观音堂三间房-道路铺装工程 |  |  |  | 标段：观音堂三间房 |  |  |  |  | 第 6 页 共 13 页
序号 | 项目编码 | 项目名称 | 项目特征描述 |  | 计量单位 | 工程量 | 金 额(元)
[7 empty] | 综合单价 | 合 价 |  | 其中
暂估价
休憩广场三
1 | 010403008006 | 石台阶 | 1.(500-1200)x(150-450)x(80-150)mm厚原石米黄色整石干砌（采用本地石材) 2.1:2.5干硬性水泥砂浆砌筑 3.详见S-YJ-20节点3 4.其他：详见图纸及相关规范 |  | m3 | 7.64
2 | 010403003011 | 石墙 | 1.(150-400)x(150-300)x(150-300)mm厚原石米黄色整石干砌（采用本地石材) 2.其他：详见图纸及相关规范 |  | m3 | 23.61
3 | 020602007001 | 围墙瓦顶 | 1.成品青瓦 2.其他：详见图纸及相关规范 |  | m | 17.95
4 | 010507005001 | 扶手、压顶 | 1.C20混凝土屋脊造型 2.混凝土制作、运输、浇筑、振捣、养护 3.模板及支架(撑）制作、安装、拆除 4.其他：详见图纸及相关规范 |  | m3 | 4.54
5 | 020803009001 | 零星项目抹灰 | 1.屋脊造型 2.20mm厚1:2.5水泥砂浆找平，外刷灰色墙漆 3.其他：详见图纸及相关规范 |  | m2 | 5.37
6 | 010401012002 | 零星砌砖 | 1.MU10砖砌体 2.其他：详见图纸及相关规范 |  | m3 | 1.23
7 | 011201001037 | 墙面一般抹灰 | 1.20mm厚1:2.5水泥砂浆找平 2.泼灰麦草泥抹面 3.其他：详见图纸及相关规范 |  | m2 | 26.85
本页小计
注：为计取规费等的使用，可在表中增设其中：“定额人工费”。
表—08
分部分项工程和单价措施项目清单与计价表
工程名称：观音堂三间房-道路铺装工程 |  |  |  | 标段：观音堂三间房 |  |  |  |  | 第 7 页 共 13 页
序号 | 项目编码 | 项目名称 | 项目特征描述 |  | 计量单位 | 工程量 | 金 额(元)
[7 empty] | 综合单价 | 合 价 |  | 其中
暂估价
8 | 010515001005 | 现浇构件钢筋 | 1.钢筋种类、规格:综合考虑 2.其他：详见图纸及相关规范 |  | t | 0.121
9 | 011104002001 | 竹、木（复合）地板 | 1.Lx110x30mm厚栗色菠萝格防腐木,留缝5mm 2.□50x40x4厚钢管龙骨@500 3.50x40x4厚角镀锌角码，M6膨胀螺栓固定 4.100mm厚C20混凝土 5.150mm厚碎石垫层 6.详见S-YJ-23节点1 7.其他：详见图纸及相关规范 |  | m2 | 23.07
分部小计
新建临水挡墙
1 | 010403003012 | 石墙 | 1.(150-400)x(150-300)x(150-300)mm厚原石米黄色整石干砌（采用本地石材) 2.其他：详见图纸及相关规范 |  | m3 | 14.29
2 | 040701003001 | 压实黏土防渗层 | 1.防渗土工布采用两布一膜复核土工布,采用每平方600克规格,膜材厚度为0.31mm厚,断裂强度≥10KN/m 2.其他：详见图纸及相关规范 |  | m2 | 14.49
3 | 020510002003 | 栏杆 | 1.φ80菠萝格防腐木外刷栗色漆 2.详见S-YJ-20节点4 3.其他：详见图纸及相关规范 |  | m | 35.31
分部小计
挡墙修缮一
本页小计
注：为计取规费等的使用，可在表中增设其中：“定额人工费”。
表—08
分部分项工程和单价措施项目清单与计价表
工程名称：观音堂三间房-道路铺装工程 |  |  |  | 标段：观音堂三间房 |  |  |  |  | 第 8 页 共 13 页
序号 | 项目编码 | 项目名称 | 项目特征描述 |  | 计量单位 | 工程量 | 金 额(元)
[7 empty] | 综合单价 | 合 价 |  | 其中
暂估价
1 | 010403003013 | 石墙 | 1.(150-400)x(150-300)x(150-300)mm厚原石米黄色整石干砌（采用本地石材) 2.其他：详见图纸及相关规范 |  | m3 | 0.59
2 | 041001007003 | 拆除砖石结构 | 1.挡墙拆除 2.垃圾外运 3.其他：详见图纸及相关规范 |  | m3 | 0.59
分部小计
挡墙修缮二
1 | 010403003014 | 石墙 | 1.(150-400)x(150-300)x(150-300)mm厚原石米黄色整石干砌（采用本地石材) 2.其他：详见图纸及相关规范 |  | m3 | 0.24
2 | 041001007004 | 拆除砖石结构 | 1.挡墙拆除 2.垃圾外运 3.其他：详见图纸及相关规范 |  | m3 | 0.24
分部小计
挡墙修缮三
1 | 010403003015 | 石墙 | 1.(150-400)x(150-300)x(150-300)mm厚原石米黄色整石干砌（采用本地石材) 2.其他：详见图纸及相关规范 |  | m3 | 0.3
2 | 041001007005 | 拆除砖石结构 | 1.挡墙拆除 2.垃圾外运 3.其他：详见图纸及相关规范 |  | m3 | 0.3
分部小计
挡墙修缮四
本页小计
注：为计取规费等的使用，可在表中增设其中：“定额人工费”。
表—08
分部分项工程和单价措施项目清单与计价表
工程名称：观音堂三间房-道路铺装工程 |  |  |  | 标段：观音堂三间房 |  |  |  |  | 第 9 页 共 13 页
序号 | 项目编码 | 项目名称 | 项目特征描述 |  | 计量单位 | 工程量 | 金 额(元)
[7 empty] | 综合单价 | 合 价 |  | 其中
暂估价
1 | 010403003016 | 石墙 | 1.(150-400)x(150-300)x(150-300)mm厚原石米黄色整石干砌（采用本地石材) 2.其他：详见图纸及相关规范 |  | m3 | 0.33
2 | 041001007006 | 拆除砖石结构 | 1.挡墙拆除 2.垃圾外运 3.其他：详见图纸及相关规范 |  | m3 | 0.33
3 | 020510004003 | 坐凳面 | 1.Lx110x30厚菠萝格防腐木,留缝5mm外刷栗色漆 2.□50x40x4厚镀锌方钢管龙骨@500 3.50x40x4厚角镀锌角码@550M8膨胀螺栓固定 4.详见S-YJ-05节点3 5.其他：详见图纸及相关规范 |  | m2 | 1.89
分部小计
摆件
摆件一
1 | 040302001001 | 圆木桩 | 1.φ120mm宽栗色菠萝格防腐木 2.樟子松防腐木桩错排，木桩埋深300mm 3.其他：详见图纸及相关规范 |  | m3 | 0.2
2 | 050305007001 | 石磨 | 1.石磨 2.650mm长φ300mm石磨 3.其他：详见图纸及相关规范 |  | 个 | 1
3 | 050305007002 | 石磨 | 1.石磨 2.500mm长φ500mm石磨 3.其他：详见图纸及相关规范 |  | 个 | 1
摆件二
本页小计
注：为计取规费等的使用，可在表中增设其中：“定额人工费”。
表—08
分部分项工程和单价措施项目清单与计价表
工程名称：观音堂三间房-道路铺装工程 |  |  |  | 标段：观音堂三间房 |  |  |  |  | 第 10 页 共 13 页
序号 | 项目编码 | 项目名称 | 项目特征描述 |  | 计量单位 | 工程量 | 金 额(元)
[7 empty] | 综合单价 | 合 价 |  | 其中
暂估价
1 | 050305007003 | 整石板岩 | 1.灰色/黄色整石板岩 2.30mm厚自然面灰色/黄色整石板岩，错落布置 3.其他：详见图纸及相关规范 |  | 个 | 9
2 | 050305007004 | 石磨 | 1.石磨 2.300mm长φ1000mm石磨盘 3.其他：详见图纸及相关规范 |  | 个 | 1
3 | 050305007005 | 石磨 | 1.石磨 2.300mm长φ1300mm石磨盘 3.其他：详见图纸及相关规范 |  | 个 | 1
分部小计
配套设施
1 | 050307017001 | 垃圾箱 | 1.垃圾箱 2.成品市购,具体样式可参考配套设施示意图 3.其他：详见图纸及相关规范 |  | 个 | 7
2 | 080802013001 | 标识牌 | 1.传统村落标识牌 2.成品市购,具体样式可参考S-YJ-12 3.其他：详见图纸及相关规范 |  | 块 | 2
3 | 020202006001 | 石座凳 | 1.石磨造型桌凳 2.石凳高33cm,直径30cm左右，石桌高50cm,直径100cm左右。 3.成品市购,具体样式可参考配套设施示意图 4.其他：详见图纸及相关规范 |  | 套 | 7
本页小计
注：为计取规费等的使用，可在表中增设其中：“定额人工费”。
表—08
分部分项工程和单价措施项目清单与计价表
工程名称：观音堂三间房-道路铺装工程 |  |  |  | 标段：观音堂三间房 |  |  |  |  | 第 11 页 共 13 页
序号 | 项目编码 | 项目名称 | 项目特征描述 |  | 计量单位 | 工程量 | 金 额(元)
[7 empty] | 综合单价 | 合 价 |  | 其中
暂估价
4 | 050301005001 | 石磨盘 | 1.新增石磨盘 2.石磨盘直径约1000cm左右 3.成品市购,具体样式可参考配套设施示意图 4.其他：详见图纸及相关规范 |  | 套 | 1
5 | 040805004001 | 红灯笼串造型立柱 | 1.红灯笼串造型立柱、标识牌 2.红灯笼直径约40cm,高约32cm 3.成品市购,具体样式可参考S-YJ-07 4.其他：详见图纸及相关规范 |  | 套 | 9
分部小计
入口标识牌
1 | 010404001003 | 垫层 | 1.C20混凝土垫层 2.混凝土制作、运输、浇筑、振捣、养护 3.模板及支架(撑）制作、安装、拆除 4.其他：详见图纸及相关规范 |  | m3 | 0.27
2 | 010501004001 | 满堂基础 | 1.C30混凝土 2.混凝土制作、运输、浇筑、振捣、养护 3.模板及支架(撑）制作、安装、拆除 4.其他：详见图纸及相关规范 |  | m3 | 0.31
3 | 010502001001 | 矩形柱 | 1.C30混凝土 2.混凝土制作、运输、浇筑、振捣、养护 3.模板及支架(撑）制作、安装、拆除 4.其他：详见图纸及相关规范 |  | m3 | 0.72
本页小计
注：为计取规费等的使用，可在表中增设其中：“定额人工费”。
表—08
分部分项工程和单价措施项目清单与计价表
工程名称：观音堂三间房-道路铺装工程 |  |  |  | 标段：观音堂三间房 |  |  |  |  | 第 12 页 共 13 页
序号 | 项目编码 | 项目名称 | 项目特征描述 |  | 计量单位 | 工程量 | 金 额(元)
[7 empty] | 综合单价 | 合 价 |  | 其中
暂估价
4 | 010503002001 | 矩形梁 | 1.C30混凝土 2.混凝土制作、运输、浇筑、振捣、养护 3.模板及支架(撑）制作、安装、拆除 4.其他：详见图纸及相关规范 |  | m3 | 0.06
5 | 010515001006 | 现浇构件钢筋 | 1.钢筋种类、规格:HRB400 10以内 2.其他：详见图纸及相关规范 |  | t | 0.12
6 | 010515001007 | 现浇构件钢筋 | 1.钢筋种类、规格:HRB400 10以上 2.其他：详见图纸及相关规范 |  | t | 0.077
7 | 010401001001 | 砖基础 | 1.MU10砖砌体 2.其他：详见图纸及相关规范 |  | m3 | 0.85
8 | 010401003008 | 实心砖墙 | 1.MU10砖砌体 2.其他：详见图纸及相关规范 |  | m3 | 1.64
9 | 011701002001 | 外脚手架 | 1.搭设方式:自行考虑 2.搭设高度:自行考虑 3.脚手架材质:自行考虑 4.其他：详见图纸及相关规范 |  | m2 | 14
10 | 011204003001 | 块料墙面 | 1.(100-300)x(50-150)x20mm厚米黄色文化石贴面(颜色同当地石材) 2.其他：详见图纸及相关规范 |  | m2 | 11.07
11 | 011201002001 | 墙面装饰抹灰 | 1.20mm厚1:2.5水泥砂浆找平外泼灰麦草泥抹面 2.其他：详见图纸及相关规范 |  | m2 | 4.65
12 | 011406001005 | 抹灰面油漆 | 1.20mm厚1:2.5水泥砂浆找平 2.外白色外墙漆抹面 3.其他：详见图纸及相关规范 |  | m2 | 0.8
本页小计
注：为计取规费等的使用，可在表中增设其中：“定额人工费”。
表—08
分部分项工程和单价措施项目清单与计价表
工程名称：观音堂三间房-道路铺装工程 |  |  |  | 标段：观音堂三间房 |  |  |  |  | 第 13 页 共 13 页
序号 | 项目编码 | 项目名称 | 项目特征描述 |  | 计量单位 | 工程量 | 金 额(元)
[7 empty] | 综合单价 | 合 价 |  | 其中
暂估价
13 | 050305007006 | 石磨 | 1.石磨 2.φ600x100mm厚成品石磨盘摆件 3.其他：详见图纸及相关规范 |  | 个 | 1
14 | 050305007007 | 摆件 | 1.摆件 2.（250-400）x（450-600）x30mm厚当地灰色片石摆件 3.其他：详见图纸及相关规范 |  | 项 | 1
15 | 011207001001 | 墙面装饰板 | 1.2mm厚钢板(红色氟碳漆)，与φ10钢销焊接锚固 2.字体：传统村落 三间房 3.其他：详见图纸及相关规范 |  | 项 | 1
16 | 010901002001 | 屋面板 | 1.20mm厚菠萝格防腐木板,木螺丝固定，外刷栗色漆 2.梁、柱：φ100樟子松，外涂栗色漆 3.砌入墙体，直径10沉头钢销固定@150 4.其他：详见图纸及相关规范 |  | m2 | 3.44
分部小计
措施项目
1 | 011705001002 | 大型机械设备进出场及安拆 |  |  | 台·次 | 1
本页小计
合 计
注：为计取规费等的使用，可在表中增设其中：“定额人工费”。
表—08

## 表-11 总价措施项目清单与计价汇总表
总价措施项目清单与计价表
工程名称：观音堂三间房-道路铺装工程 |  |  |  | 标段：观音堂三间房 |  |  |  |  | 第 1 页 共 1 页
序号 | 项目编码 | 项目名称 | 计 算 基 础 |  | 费率 (%) | 金 额(元) | 调整费 率(%) | 调整后 金额(元) |  | 备 注
1 | 041109001001 | 安全文明施工费 | 分部分项安全文明施工费+单价措施安全文明施工费
2 | 01 | 其他措施费（费率类）
2.1 | 041109002001 | 夜间施工增加费 | 分部分项其他措施费+单价措施其他措施费
2.2 | 041109003001 | 二次搬运费 | 分部分项其他措施费+单价措施其他措施费
2.3 | 041109004001 | 冬雨季施工增加费 | 分部分项其他措施费+单价措施其他措施费
3 | 02 | 其他（费率类）
合 计
编制人（造价人员）： |  |  |  | 复核人（造价工程师）：
注：1.“计算基础”中安全文明施工费可为“定额基价”、“定额人工费”或“定额人工费+定额机械费”，其他项目可为“定额人工费”或“定额人工费+定额机械费”。 2.按施工方案计算的措施费，若无“计算基础”和“费率”的数值，也可只填“金额”数值，但应在备注栏说明施工方案出处或计算方法。
表-11

## 表-12 其他项目清单与计价汇总表
其他项目清单与计价汇总表
工程名称：观音堂三间房-道路铺装工程 |  |  | 标段：观音堂三间房 |  | 第 1 页 共 1 页
序号 | 项 目 名 称 | 金 额(元) |  | 结算金额(元) |  | 备 注
1 | 暂列金额 |  |  |  |  | 明细详见表-12-1
2 | 暂估价
2.1 | 材料（工程设备）暂估价 | — |  |  |  | 明细详见表-12-2
2.2 | 专业工程暂估价 |  |  |  |  | 明细详见表-12-3
3 | 计日工 |  |  |  |  | 明细详见表-12-4
4 | 总承包服务费 |  |  |  |  | 明细详见表-12-5
合 计 | [5 empty] | —
注：材料（工程设备）暂估单价进入清单项目综合单价，此处不汇总。
表—12

## 表-12-1 暂列金额明细表
暂列金额明细表
工程名称：观音堂三间房-道路铺装工程 |  | 标段：观音堂三间房 |  |  |  | 第 1 页 共 1 页
序号 | 项 目 名 称 |  | 计量单位 | 暂定金额(元) | 备 注
合 计 |  |  |  |  | —
注：此表由招标人填写，如不能详列，也可只列暂定金额总额，投标人应将上述暂列金额计入投标总价中。
表—12—1

## 表-13 规费、税金项目计价表
规费、税金项目计价表
工程名称：观音堂三间房-道路铺装工程 |  |  | 标段：观音堂三间房 |  |  | 第 1 页 共 1 页
序号 | 项 目 名 称 | 计 算 基 础 |  | 计算基数 | 计算费率 (%) |  | 金 额(元)
1 | 规费 | 定额规费+工程排污费+其他
1.1 | 定额规费 | 分部分项规费+单价措施规费
1.2 | 工程排污费
1.3 | 其他
2 | 增值税 | 不含税工程造价合计
合 计
编制人（造价人员）： |  |  | 复核人（造价工程师）：
表—13