## 表-04 单位工程招标控制价汇总表
单位工程招标控制价汇总表
工程名称：前营乡郝庄-电气工程 |  | 标段：前营乡郝庄 |  | 第 1 页 共 1 页
序号 | 汇 总 内 容 |  | 金 额(元) |  | 其中：暂估价(元)
1 | 分部分项工程 |  | 14454.85
2 | 措施项目 |  | 502.83
2.1 | 其中：安全文明施工费 |  | 270.13
2.2 | 其他措施费（费率类） |  | 129.67
2.3 | 单价措施费 |  | 103.03
3 | 其他项目 |  |  |  | －
3.1 | 其中：1）暂列金额 |  |  |  | －
3.2 | 2）专业工程暂估价 |  |  |  | －
3.3 | 3）计日工 |  |  |  | －
3.4 | 4）总承包服务费 |  |  |  | －
3.5 | 5）其他 |  |  |  | －
4 | 规费 |  | 349.55 |  | －
4.1 | 定额规费 |  | 349.55 |  | －
4.2 | 工程排污费 |  |  |  | －
4.3 | 其他
5 | 不含税工程造价合计 |  | 15307.23
6 | 增值税 |  | 1377.65 |  | －
7 | 含税工程造价合计 |  | 16684.88
招标控制价合计=1+2+3+4+6 |  |  | 16,684.88 |  | 0
注：本表适用于单位工程招标控制价或投标报价的汇总，如无单位工程划分，单项工程也使用本表汇总。
表—04

## 表-08 分部分项工程和单价措施项目清单与计价表
分部分项工程和单价措施项目清单与计价表
工程名称：前营乡郝庄-电气工程 |  |  |  | 标段：前营乡郝庄 |  |  |  |  | 第 1 页 共 2 页
序号 | 项目编码 | 项目名称 | 项目特征描述 |  | 计量单位 | 工程量 | 金 额(元)
[7 empty] | 综合单价 | 合 价 |  | 其中
暂估价
|  | 整个项目 | [5 empty] | 14454.85
1 | 010101003001 | 挖沟槽土方 | 1.挖土深度:2m 内 2.弃土运距:自行考虑 3.其他：详见图纸及相关规范 |  | m3 | 27.23 | 5.26 | 143.23
2 | 010103001001 | 回填方 | 1.填方材料品种:素土 2.填方来源、运距:自行考虑 3.其他：详见图纸及相关规范 |  | m3 | 27.23 | 11.4 | 310.42
3 | 030404017001 | 配电箱 | 1.配电箱 2.材质不锈钢,带防雨帽,需要高于覆土150-200mm安装BM65G-100-C32A/4P。 3.其他：详见图纸及相关规范 |  | 台 | 1 | 2089.38 | 2089.38
4 | 030411001001 | 配管 | 1.名称:PVC50 2.配置形式:FC 3.其他：详见图纸及相关规范 |  | m | 100 | 18.6 | 1860
5 | 030408001001 | 电力电缆 | 1.名称:电力电缆 2.规格:YJV-5*6 3.敷设方式、部位:埋地安装 4.电压等级(kV):1kv |  | m | 100 | 50.62 | 5062
6 | 030408006001 | 电力电缆头 | 1.名称:电力电缆头 2.规格:YJV-5*6 3.电压等级(kV):1kv |  | 个 | 2 | 82.14 | 164.28
7 | 030411001002 | 配管 | 1.名称:PE32 2.配置形式:FC 3.其他：详见图纸及相关规范 |  | m | 9.08 | 14.61 | 132.66
8 | 030408001002 | 电力电缆 | 1.名称:电力电缆 2.规格:YJV-3*6 3.电压等级(kV):1kv |  | m | 11.08 | 34.87 | 386.36
本页小计 | [7 empty] | 10148.33
注：为计取规费等的使用，可在表中增设其中：“定额人工费”。
表—08
分部分项工程和单价措施项目清单与计价表
工程名称：前营乡郝庄-电气工程 |  |  |  | 标段：前营乡郝庄 |  |  |  |  | 第 2 页 共 2 页
序号 | 项目编码 | 项目名称 | 项目特征描述 |  | 计量单位 | 工程量 | 金 额(元)
[7 empty] | 综合单价 | 合 价 |  | 其中
暂估价
9 | 030408006002 | 电力电缆头 | 1.名称:电力电缆头 2.规格:YJV-3*6 3.电压等级(kV):1kv |  | 个 | 2 | 71.43 | 142.86
10 | 030412004002 | 装饰灯 | 1.洗墙灯 LED 24W 2.尺寸1000x40x30mm高 3.其他：详见图纸及相关规范 |  | 套 | 33 | 113.59 | 3748.47
11 | 030414002001 | 送配电装置系统 | 1.名称:送配电装置系统 2.电压等级(kV):1 KV以下 |  | 系统 | 1 | 415.19 | 415.19
|  | 措施项目 | [5 empty] | 103.03
1 | 031301017001 | 脚手架搭拆 |  |  | 项 | 1 | 103.03 | 103.03
本页小计 | [7 empty] | 4409.55
合 计 | [7 empty] | 14557.88
注：为计取规费等的使用，可在表中增设其中：“定额人工费”。
表—08

## 表-11 总价措施项目清单与计价汇总表
总价措施项目清单与计价表
工程名称：前营乡郝庄-电气工程 |  |  |  | 标段：前营乡郝庄 |  |  |  | 第 1 页 共 1 页
序号 | 项目编码 | 项 目 名 称 | 计 算 基 础 |  | 费率(%) | 金 额(元) | 调整费 率(%) |  | 调整后金额 (元) | 备 注
1 | 031302001001 | 安全文明施工费 | 分部分项安全文明施工费+单价措施安全文明施工费 |  |  | 270.13
2 | 01 | 其他措施费（费率类） |  |  |  | 129.67
2.1 | 031302002001 | 夜间施工增加费 | 分部分项其他措施费+单价措施其他措施费 |  | 25 | 32.42
2.2 | 031302004001 | 二次搬运费 | 分部分项其他措施费+单价措施其他措施费 |  | 50 | 64.83
2.3 | 031302005001 | 冬雨季施工增加费 | 分部分项其他措施费+单价措施其他措施费 |  | 25 | 32.42
3 | 02 | 其他（费率类）
合 计 | [5 empty] | 399.8
编制人（造价人员）： |  |  |  | 复核人（造价工程师）：
注：1.“计算基础”中安全文明施工费可为“定额基价”、“定额人工费”或“定额人工费+定额机械费”，其他项目可为“定额人工费”或“定额人工费+定额机械费”。 2.按施工方案计算的措施费，若无“计算基础”和“费率”的数值，也可只填“金额”数值，但应在备注栏说明施工方案出处或计算方法。
表-11

## 表-12 其他项目清单与计价汇总表
其他项目清单与计价汇总表
工程名称：前营乡郝庄-电气工程 |  |  | 标段：前营乡郝庄 |  | 第 1 页 共 1 页
序号 | 项 目 名 称 | 金 额(元) |  | 结算金额(元) |  | 备 注
1 | 暂列金额 |  |  |  |  | 明细详见表-12-1
2 | 暂估价
2.1 | 材料（工程设备）暂估价 | — |  |  |  | 明细详见表-12-2
2.2 | 专业工程暂估价 |  |  |  |  | 明细详见表-12-3
3 | 计日工 |  |  |  |  | 明细详见表-12-4
4 | 总承包服务费 |  |  |  |  | 明细详见表-12-5
合 计 |  | 0 |  |  |  | —
注：材料（工程设备）暂估单价进入清单项目综合单价，此处不汇总。
表—12

## 表-12-1 暂列金额明细表
暂列金额明细表
工程名称：前营乡郝庄-电气工程 |  | 标段：前营乡郝庄 |  |  | 第 1 页 共 1 页
序号 | 项 目 名 称 |  | 计量单位 | 暂定金额(元) |  | 备 注
合 计 | [5 empty] | —
注：此表由招标人填写，如不能详列，也可只列暂定金额总额，投标人应将上述暂列金额计入投标总价中。
表—12—1

## 表-12-2 材料(工程设备)暂估价及调整表
材料（工程设备）暂估单价及调整表
工程名称：前营乡郝庄-电气工程 |  |  |  |  | 标段：前营乡郝庄 |  |  |  | 第 1 页 共 1 页
序号 | 材料(工程设备) 名称、规格、型号 | 计量 单位 | 数 量 |  | 暂 估(元) |  | 确 认(元) |  | 差额±(元) |  | 备 注
|  |  | 暂 估 | 确 认 | 单 价 | 合 价 | 单 价 | 合 价 | 单 价 | 合 价
合 计
注：此表由招标人填写“暂估单价”，并在备注栏说明暂估价的材料、工程设备拟用在那些清单项目上，投标人应将上述材料、工程设备暂估单价计入工程量清单综合单价报价中。
表—12—2

## 表-12-3 专业工程暂估价及结算价表
专业工程暂估价及结算价表
工程名称：前营乡郝庄-电气工程 |  |  | 标段：前营乡郝庄 |  |  | 第 1 页 共 1 页
序号 | 工 程 名 称 | 工程内容 |  | 暂估金额 （元） | 结算金额 (元) |  | 差额±(元) | 备 注
合 计 |  |  |  | 0.00 |  |  |  | —
注：此表“暂估金额”由招标人填写，投标人应将“暂估金额”计入投标总价中。结算时按合同约定结算金额填写。
表—12—3

## 表-12-4 计日工表
计 日 工 表
工程名称：前营乡郝庄-电气工程 |  |  |  | 标段：前营乡郝庄 |  |  | 第 1 页 共 1 页
编号 | 项 目 名 称 | 单位 | 暂定数量 |  | 实际数量 | 综合单价 (元) |  | 合 价(元)
[8 empty] | 暂 定 | 实 际
一 | 人工
1
人工小计
二 | 材料
1
材料小计
三 | 施工机械
1
施工机械小计
四 | 企业管理费和利润
总 计
注：此表项目名称、暂定数量由招标人填写，编制招标控制价时，单价由招标人按有关计价规定确定；投标时，单价由投标人自主报价，按暂定数量计算合价计入投标总价中。结算时，按发承包双方确认的实际数量计算合价。
表—12—4

## 表-12-5 总承包服务费计价表
总承包服务费计价表
工程名称：前营乡郝庄-电气工程 |  |  | 标段：前营乡郝庄 |  |  | 第 1 页 共 1 页
序号 | 项 目 名 称 | 项目价值（元） |  | 服务内容 | 计算基础 |  | 费率(%) | 金 额(元)
| 合 计 | - |  | - |  |  | -
注：此表项目名称、服务内容由招标人填写，编制招标控制价时，费率及金额由招标人按有关计价规定确定；投标时，费率及金额由投标人自主报价，计入投标总价中。
表—12—5

## 表-13 规费、税金项目计价表
规费、税金项目计价表
工程名称：前营乡郝庄-电气工程 |  |  | 标段：前营乡郝庄 |  |  | 第 1 页 共 1 页
序号 | 项 目 名 称 | 计 算 基 础 |  | 计算基数 | 计算费率 (%) |  | 金 额(元)
1 | 规费 | 定额规费+工程排污费+其他 |  | 349.55 |  |  | 349.55
1.1 | 定额规费 | 分部分项规费+单价措施规费 |  | 349.55 |  |  | 349.55
1.2 | 工程排污费
1.3 | 其他
2 | 增值税 | 不含税工程造价合计 |  | 15307.23 | 9 |  | 1377.65
合 计 | [6 empty] | 1727.2
编制人（造价人员）： |  |  | 复核人（造价工程师）：
表—13

## 表-14 主要材料价格表
主要材料价格表
工程名称： |  | 前营乡郝庄-电气工程 | [5 empty] | 第 1 页 共 1 页
序号 | 材料编码 |  | 材料名称 | 规格、型号 等特殊要求 | 单位 | 数 量 | 单 价 |  | 合 价
1 | 01050121 |  | 钢丝绳 | φ14.1~15 | kg | 1.0086 | 8.5 |  | 8.57
2 | 01090119 |  | 圆钢 | φ8~14 | kg | 3.7824 | 3.58 |  | 13.54
3 | 01130301 |  | 镀锌扁钢 | 综合 | kg | 1.8 | 3.827 |  | 6.89
4 | 03012877 |  | 塑料胀管 | φ6~8 | 个 | 72.6 | 0.15 |  | 10.89
5 | 03131943 |  | 焊锡丝 | 综合 | kg | 0.1462 | 62 |  | 9.06
6 | 14030121 |  | 汽油 | 综合 | kg | 0.86 | 10.76 |  | 9.25
7 | 14090125 |  | 油脂 |  | kg | 6.3166 | 14.6 |  | 92.22
8 | 18250213 |  | 固定卡子 | φ90 | 个 | 4.9622 | 2.14 |  | 10.62
9 | 28010105 |  | 镀锡裸铜软绞线 | TJRX16mm2 | kg | 0.516 | 60 |  | 30.96
10 | 28030637 |  | 铜芯塑料绝缘电线 | BV-2.5mm2 | m | 35.277 | 2.7 |  | 95.25
11 | 29060511 |  | 难燃塑料管接头 | 50 | 个 | 20.62 | 3.21 |  | 66.19
12 | 29090211 |  | 铜接线端子 | 20A | 个 | 33.495 | 20 |  | 669.9
13 | 29090239 |  | 铜接线端子 | DT-16 | 个 | 20.554 | 2.6 |  | 53.44
14 | 34070206 |  | 塑料手套 | ST型 | 个 | 4.515 | 7.5 |  | 33.86
15 | 25000001@6 |  | 长款洗墙灯 LED 24W | 吸顶式 单管 | 套 | 33.33 | 65 |  | 2166.45
16 | 28110000@1 |  | YJV-0.6/1KV-5X6 | 截面≤50mm2 | m | 101 | 38 |  | 3838
17 | 28110000@3 |  | YJV-3×6 | 截面≤50mm2 | m | 11.1908 | 24 |  | 268.58
18 | 29060143@2 |  | PVC50 | 外径50mm | m | 106 | 8.4 |  | 890.4
19 | 29060143@3 |  | PE32 | 外径32mm | m | 9.6248 | 5.8 |  | 55.82
20 | 补充主材004@1 |  | 成套配电箱安装 落地式-AL1 |  | 台 | 1 | 1600 |  | 1600