## 表-04 单位工程招标控制价汇总表
单位工程招标控制价汇总表
工程名称：前营乡郝庄-装饰工程 |  | 标段：前营乡郝庄 |  | 第 1 页 共 2 页
序号 | 汇 总 内 容 |  | 金 额(元) |  | 其中：暂估价(元)
1 | 分部分项工程 |  | 1651217.93
1.1 | 1#楼 |  | 58597.49
1.2 | 2#楼 |  | 92811.41
1.3 | 3#楼 |  | 51689.39
1.4 | 4#楼 |  | 87286.68
1.5 | 5#楼 |  | 108602.71
1.6 | 6#楼 |  | 78622.68
1.7 | 7#楼 |  | 189019.1
1.8 | 8#楼 |  | 125032.47
1.9 | 9#楼 |  | 189444.36
1.10 | 10#楼 |  | 276934.06
1.11 | 11#楼 |  | 114768.78
1.12 | 12#楼 |  | 278408.8
2 | 措施项目 |  | 56744.65
2.1 | 其中：安全文明施工费 |  | 35778.23
2.2 | 其他措施费（费率类） |  | 16426.56
2.3 | 单价措施费 |  | 4539.86
3 | 其他项目 |  |  |  | －
3.1 | 其中：1）暂列金额 |  |  |  | －
3.2 | 2）专业工程暂估价 |  |  |  | －
3.3 | 3）计日工 |  |  |  | －
3.4 | 4）总承包服务费 |  |  |  | －
3.5 | 5）其他 |  |  |  | －
4 | 规费 |  | 44569.67 |  | －
4.1 | 定额规费 |  | 44569.67 |  | －
注：本表适用于单位工程招标控制价或投标报价的汇总，如无单位工程划分，单项工程也使用本表汇总。
表—04
单位工程招标控制价汇总表
工程名称：前营乡郝庄-装饰工程 |  | 标段：前营乡郝庄 |  | 第 2 页 共 2 页
序号 | 汇 总 内 容 |  | 金 额(元) |  | 其中：暂估价(元)
4.2 | 工程排污费 |  |  |  | －
4.3 | 其他
5 | 不含税工程造价合计 |  | 1752532.25
6 | 增值税 |  | 157727.9 |  | －
7 | 含税工程造价合计 |  | 1910260.15
招标控制价合计=1+2+3+4+6 |  |  | 1,910,260.15 |  | 0
注：本表适用于单位工程招标控制价或投标报价的汇总，如无单位工程划分，单项工程也使用本表汇总。
表—04

## 表-08 分部分项工程和单价措施项目清单与计价表
分部分项工程和单价措施项目清单与计价表
工程名称：前营乡郝庄-装饰工程 |  |  |  | 标段：前营乡郝庄 |  |  |  |  | 第 1 页 共 53 页
序号 | 项目编码 | 项目名称 | 项目特征描述 |  | 计量单位 | 工程量 | 金 额(元)
[7 empty] | 综合单价 | 合 价 |  | 其中
暂估价
|  | 1#楼 | [5 empty] | 58597.49
|  | 拆除 | [5 empty] | 3034.41
1 | 011607001014 | 刚性层拆除 | 1.拆除原有瓦屋面至结构层 2.垃圾外运 3.其他：详见图纸及相关规范 |  | m2 | 66.74 | 15.29 | 1020.45
2 | 011603001001 | 木构件拆除 | 1.拆除原有屋顶支撑构件 2.垃圾外运 3.其他：详见图纸及相关规范 |  | 榀 | 3 | 150.46 | 451.38
3 | 011614004001 | 屋檐板拆除 | 1.石质屋檐板拆除 2.垃圾外运 3.其他：详见图纸及相关规范 |  | m | 21.2 | 21.98 | 465.98
4 | 011605001001 | 平面块料拆除 | 1.现状杂物堆积，多处存在凹凸不平 2.垃圾外运 3.其他：详见图纸及相关规范 |  | m2 | 38.21 | 17.23 | 658.36
5 | 011610001008 | 木门窗拆除 | 1.门窗拆除 2.垃圾外运 3.其他：详见图纸及相关规范 |  | 樘 | 4 | 36.77 | 147.08
6 | 011604002001 | 立面抹灰层拆除 | 1.墙裙、墙面抹灰层拆除 2.垃圾外运 3.其他：详见图纸及相关规范 |  | m2 | 17.54 | 16.6 | 291.16
|  | 新建 | [5 empty] | 50568.38
本页小计 | [7 empty] | 3034.41
注：为计取规费等的使用，可在表中增设其中：“定额人工费”。
表—08
分部分项工程和单价措施项目清单与计价表
工程名称：前营乡郝庄-装饰工程 |  |  |  | 标段：前营乡郝庄 |  |  |  |  | 第 2 页 共 53 页
序号 | 项目编码 | 项目名称 | 项目特征描述 |  | 计量单位 | 工程量 | 金 额(元)
[7 empty] | 综合单价 | 合 价 |  | 其中
暂估价
1 | 010901001001 | 瓦屋面 | 1.拆除原有瓦屋面(主梁至椽子之间的结构构件良好可不更换)，拆除另列清单项 2.木椽条,椽条规格为100x100,间距150mm 3.藤条席一道 4.20厚木望板 5.3.0+3.0厚SBS改性沥青防水卷材(聚酯胎-25度) 6.36x38压毡条,中距500 7.30厚1:3水泥砂浆满铺钢丝网,用螺钉固定(防下滑) 8.1:1:4水泥白灰砂浆加水泥重的3%%%麻刀卧浆,最薄处20厚 9.小青瓦 10.其他：详见图纸及相关规范 |  | m2 | 66.74 | 445.99 | 29765.37
2 | 010701001002 | 木屋架 | 1.木屋架（主梁、次梁、瓜柱、檩条、木斜撑） 2.其他：详见图纸及相关规范 |  | m3 | 1.88 | 5446.01 | 10238.5
3 | 010702003001 | 木檩 | 1.木檩 2.其他：详见图纸及相关规范 |  | m3 | 0.56 | 3169.52 | 1774.93
4 | 010702005001 | 其他构件 | 1.石质屋檐板 2.其他：详见图纸及相关规范 |  | m | 21.2 | 230.02 | 4876.42
5 | 011101001001 | 水泥砂浆楼地面 | 1.20厚1:2水泥砂浆抹平压光 2.素水泥浆一道 3.60厚C15混凝土垫层 4.150厚3:7灰土 5.素土夯实 6.其他：详见图纸及相关规范 |  | m2 | 38.21 | 86.74 | 3314.34
6 | 011201001020 | 墙面一般抹灰 | 1.20厚麻刀灰找平抹面。 2.其他：详见图纸及相关规范 |  | m2 | 17.54 | 34.14 | 598.82
本页小计 | [7 empty] | 50568.38
注：为计取规费等的使用，可在表中增设其中：“定额人工费”。
表—08
分部分项工程和单价措施项目清单与计价表
工程名称：前营乡郝庄-装饰工程 |  |  |  | 标段：前营乡郝庄 |  |  |  |  | 第 3 页 共 53 页
序号 | 项目编码 | 项目名称 | 项目特征描述 |  | 计量单位 | 工程量 | 金 额(元)
[7 empty] | 综合单价 | 合 价 |  | 其中
暂估价
|  | 修缮 | [5 empty] | 4994.7
1 | 011201001022 | 石砌(砖砌)墙面外灰麦草泥抹面 | 1.清除原有抹面层,对立面石砌墙体进行清理、整修、打点,裂缝、硝碱严重部位进行掏补裂缝较小的部位进行灌浆加固,将空虚、松动的缝隙清理干净,再用灰浆填塞密实;要求材料配制、色泽与原墙面一致,修补接茬处须平整合顺。 2.20厚耐侵蚀性麦草泥找平抹面 3.其他：详见图纸及相关规范 |  | m2 | 7.87 | 48.09 | 378.47
2 | 011201001023 | 石砌墙面清理 | 1.清除原有抹面层,对立面石砌墙体进行清1、对立面石砌墙体进行清理、整修、打点,裂缝、硝碱严重部位进行掏补裂缝较小的部位进行灌浆加固,将空虚、松动的缝隙清理干净,再用灰浆填塞密实;要求材料配制、色泽与原墙面一致,修补接茬处须平整合顺。 2.其他：详见图纸及相关规范 |  | m2 | 82.61 | 14.27 | 1178.84
本页小计 | [7 empty] | 1557.31
注：为计取规费等的使用，可在表中增设其中：“定额人工费”。
表—08
分部分项工程和单价措施项目清单与计价表
工程名称：前营乡郝庄-装饰工程 |  |  |  | 标段：前营乡郝庄 |  |  |  |  | 第 4 页 共 53 页
序号 | 项目编码 | 项目名称 | 项目特征描述 |  | 计量单位 | 工程量 | 金 额(元)
[7 empty] | 综合单价 | 合 价 |  | 其中
暂估价
3 | 011201001042 | 石砌(砖砌)墙面外灰麦草泥抹面 | 1.清除原有抹面层,对立面石砌墙体进行清理、整修、打点,裂缝、硝碱严重部位进行掏补裂缝较小的部位进行灌浆加固,将空虚、松动的缝隙清理干净,再用灰浆填塞密实;要求材料配制、色泽与原墙面一致,修补接茬处须平整合顺。 2.20厚耐侵蚀性麦草泥找平抹面 3.其他：详见图纸及相关规范 |  | m2 | 4.31 | 14.28 | 61.55
4 | 010801001011 | 木质门 | 1.门代号及洞口尺寸:M0918 2.其他：详见图纸及相关规范 |  | 樘 | 1 | 873.48 | 873.48
5 | 010801001012 | 木质门 | 1.门代号及洞口尺寸:M1222 2.其他：详见图纸及相关规范 |  | 樘 | 1 | 1422.36 | 1422.36
6 | 010806001006 | 木质窗 | 1.窗代号及洞口尺寸:C1010 2.其他：详见图纸及相关规范 |  | m2 | 1.44 | 750 | 1080
|  | 分部小计 | [5 empty] | 58597.49
|  | 2#楼 | [5 empty] | 92811.41
|  | 拆除 | [5 empty] | 5144.38
1 | 011607001015 | 刚性层拆除 | 1.拆除原有瓦屋面至结构层 2.垃圾外运 3.其他：详见图纸及相关规范 |  | m2 | 65.9 | 15.29 | 1007.61
2 | 011603001002 | 木构件拆除 | 1.拆除原有屋顶支撑构件 2.垃圾外运 3.其他：详见图纸及相关规范 |  | 榀 | 3 | 128.93 | 386.79
3 | 011601001005 | 砌体拆除 | 1.石墙拆除 2.垃圾外运 3.其他：详见图纸及相关规范 |  | m3 | 27 | 92.9 | 2508.3
本页小计 | [7 empty] | 7340.09
注：为计取规费等的使用，可在表中增设其中：“定额人工费”。
表—08
分部分项工程和单价措施项目清单与计价表
工程名称：前营乡郝庄-装饰工程 |  |  |  | 标段：前营乡郝庄 |  |  |  |  | 第 5 页 共 53 页
序号 | 项目编码 | 项目名称 | 项目特征描述 |  | 计量单位 | 工程量 | 金 额(元)
[7 empty] | 综合单价 | 合 价 |  | 其中
暂估价
4 | 011614004002 | 屋檐板拆除 | 1.石质屋檐板拆除 2.垃圾外运 3.其他：详见图纸及相关规范 |  | m | 22 | 21.98 | 483.56
5 | 011605001002 | 平面块料拆除 | 1.现状杂物堆积，多处存在凹凸不平 2.垃圾外运 3.其他：详见图纸及相关规范 |  | m2 | 44 | 17.23 | 758.12
|  | 新建 | [5 empty] | 84312.78
1 | 010901001002 | 瓦屋面 | 1.拆除原有瓦屋面(主梁至椽子之间的结构构件良好可不更换)，拆除另列清单项 2.木椽条,椽条规格为100x100,间距150mm 3.藤条席一道 4.20厚木望板 5.3.0+3.0厚SBS改性沥青防水卷材(聚酯胎-25度) 6.36x38压毡条,中距500 7.30厚1:3水泥砂浆满铺钢丝网,用螺钉固定(防下滑) 8.1:1:4水泥白灰砂浆加水泥重的3%%%麻刀卧浆,最薄处20厚 9.小青瓦 10.其他：详见图纸及相关规范 |  | m2 | 65.9 | 447.14 | 29466.53
2 | 010701001003 | 木屋架 | 1.木屋架（主梁、次梁、瓜柱、檩条、木斜撑） 2.其他：详见图纸及相关规范 |  | m3 | 0.86 | 5445.98 | 4683.54
3 | 010702003002 | 木檩 | 1.木檩 2.其他：详见图纸及相关规范 |  | m3 | 0.58 | 3169.52 | 1838.32
本页小计 | [7 empty] | 37230.07
注：为计取规费等的使用，可在表中增设其中：“定额人工费”。
表—08
分部分项工程和单价措施项目清单与计价表
工程名称：前营乡郝庄-装饰工程 |  |  |  | 标段：前营乡郝庄 |  |  |  |  | 第 6 页 共 53 页
序号 | 项目编码 | 项目名称 | 项目特征描述 |  | 计量单位 | 工程量 | 金 额(元)
[7 empty] | 综合单价 | 合 价 |  | 其中
暂估价
4 | 010403003010 | 石墙 | 1.石墙 2.铺浆挤砌法：铺浆挤砌法是先铺-层约30mm厚的砂浆，然后放置石块,使部分砂浆挤出,砌平一线后将砂浆灌入石缝中,并在较宽缝隙处打入小石块,挤出多余的砂浆然后再铺浆砌筑上面一层石块 3.其他：详见图纸及相关规范 |  | m3 | 36.52 | 954.13 | 34844.83
5 | 011701003001 | 里脚手架 | 1.部位：砌石墙体 2.搭设高度、材质：自行考虑 |  | m2 | 69.12 | 20.71 | 1431.48
6 | 010702005002 | 其他构件 | 1.石质屋檐板 2.其他：详见图纸及相关规范 |  | m | 22 | 230.02 | 5060.44
7 | 011102003001 | 块料楼地面 | 1.20厚青砖铺实拍平,稀水泥浆擦缝 2.20厚1:3干硬性水泥砂浆 3.素水泥浆一道 4.60厚C15混凝土垫层 5.150厚3:7灰土 6.素土夯实 |  | m2 | 44 | 158.81 | 6987.64
|  | 修缮 | [5 empty] | 3354.25
1 | 011201001024 | 石砌墙面清理 | 1.对立面石砌墙体进行清理、整修、打点，裂缝、硝碱严重部位进行掏补裂缝较小的部位进行灌浆加固，将空虚、松动的缝隙清理干净，再用灰浆填塞密实；要求材料配制、色泽与原墙面一致，修补接茬处须平整合顺 2.其他：详见图纸及相关规范 |  | m2 | 31.63 | 14.27 | 451.36
2 | 010801001013 | 木质门 | 1.门代号及洞口尺寸:M1320 2.其他：详见图纸及相关规范 |  | 樘 | 1 | 1402.89 | 1402.89
本页小计 | [7 empty] | 50178.64
注：为计取规费等的使用，可在表中增设其中：“定额人工费”。
表—08
分部分项工程和单价措施项目清单与计价表
工程名称：前营乡郝庄-装饰工程 |  |  |  | 标段：前营乡郝庄 |  |  |  |  | 第 7 页 共 53 页
序号 | 项目编码 | 项目名称 | 项目特征描述 |  | 计量单位 | 工程量 | 金 额(元)
[7 empty] | 综合单价 | 合 价 |  | 其中
暂估价
3 | 010806001007 | 木质窗 | 1.窗代号及洞口尺寸:C1010 2.其他：详见图纸及相关规范 |  | m2 | 2 | 750 | 1500
|  | 分部小计 | [5 empty] | 92811.41
|  | 3#楼 | [5 empty] | 51689.39
|  | 拆除 | [5 empty] | 2894.4
1 | 011607001004 | 刚性层拆除 | 1.钢屋面拆除 2.垃圾外运 3.其他：详见图纸及相关规范 |  | m2 | 41.41 | 31.36 | 1298.62
2 | 011607001016 | 刚性层拆除 | 1.拆除原有瓦屋面至结构层 2.垃圾外运 3.其他：详见图纸及相关规范 |  | m2 | 13.46 | 15.29 | 205.8
3 | 011603001003 | 木构件拆除 | 1.拆除原有屋顶支撑构件 2.垃圾外运 3.其他：详见图纸及相关规范 |  | 榀 | 2 | 128.94 | 257.88
4 | 011614004003 | 屋檐板拆除 | 1.石质屋檐板拆除 2.垃圾外运 3.其他：详见图纸及相关规范 |  | m | 7 | 21.98 | 153.86
5 | 011601001006 | 砌体拆除 | 1.石墙拆除 2.垃圾外运 3.其他：详见图纸及相关规范 |  | m3 | 10.53 | 92.9 | 978.24
|  | 新建 | [5 empty] | 44503.46
|  | 屋面及其他 | [5 empty] | 33449
本页小计 | [7 empty] | 4394.4
注：为计取规费等的使用，可在表中增设其中：“定额人工费”。
表—08
分部分项工程和单价措施项目清单与计价表
工程名称：前营乡郝庄-装饰工程 |  |  |  | 标段：前营乡郝庄 |  |  |  |  | 第 8 页 共 53 页
序号 | 项目编码 | 项目名称 | 项目特征描述 |  | 计量单位 | 工程量 | 金 额(元)
[7 empty] | 综合单价 | 合 价 |  | 其中
暂估价
1 | 010901001017 | 瓦屋面 | 1.拆除原有瓦屋面(主梁至椽子之间的结构构件良好可不更换)，拆除另列清单项 2.木椽条,椽条规格为100x100,间距150mm 3.藤条席一道 4.20厚木望板 5.3.0+3.0厚SBS改性沥青防水卷材(聚酯胎-25度) 6.36x38压毡条,中距500 7.30厚1:3水泥砂浆满铺钢丝网,用螺钉固定(防下滑) 8.1:1:4水泥白灰砂浆加水泥重的3%%%麻刀卧浆,最薄处20厚 9.小青瓦 10.其他：详见图纸及相关规范 |  | m2 | 54.87 | 433.42 | 23781.76
2 | 010701001004 | 木屋架 | 1.木屋架（主梁、次梁、瓜柱、檩条、木斜撑） 2.其他：详见图纸及相关规范 |  | m3 | 0.88 | 5446.01 | 4792.49
3 | 010702003003 | 木檩 | 1.木檩 2.其他：详见图纸及相关规范 |  | m3 | 1.03 | 3169.52 | 3264.61
4 | 010702005003 | 其他构件 | 1.石质屋檐板 2.其他：详见图纸及相关规范 |  | m | 7 | 230.02 | 1610.14
|  | 围墙 | [5 empty] | 11054.46
1 | 010101003006 | 挖沟槽土方 | 1.土壤类别:自行考虑 2.弃土运距:自行考虑 |  | m3 | 13.86 | 11.21 | 155.37
2 | 010103001006 | 回填方 | 1.填方材料品种:素土 2.填方来源、运距:自行考虑 |  | m3 | 12.12 | 42.88 | 519.71
3 | 010403001007 | 石基础 | 1.砌石基础 |  | m3 | 2.25 | 565.05 | 1271.36
本页小计 | [7 empty] | 35395.44
注：为计取规费等的使用，可在表中增设其中：“定额人工费”。
表—08
分部分项工程和单价措施项目清单与计价表
工程名称：前营乡郝庄-装饰工程 |  |  |  | 标段：前营乡郝庄 |  |  |  |  | 第 9 页 共 53 页
序号 | 项目编码 | 项目名称 | 项目特征描述 |  | 计量单位 | 工程量 | 金 额(元)
[7 empty] | 综合单价 | 合 价 |  | 其中
暂估价
4 | 010403003009 | 石墙 | 1.石墙 2.铺浆挤砌法：铺浆挤砌法是先铺-层约30mm厚的砂浆，然后放置石块,使部分砂浆挤出,砌平一线后将砂浆灌入石缝中,并在较宽缝隙处打入小石块,挤出多余的砂浆然后再铺浆砌筑上面一层石块 |  | m3 | 7.02 | 954.13 | 6697.99
5 | 010501001001 | 垫层 | 1.部位:C15混凝土垫层 2.模板:模板及支撑制作、安装、拆除 3.混凝土:混凝土制作、运输、浇筑、振捣、养护 |  | m3 | 1.07 | 463.84 | 496.31
6 | 010501002007 | 带形基础 | 1.部位:C30混凝土基础 2.模板:模板及支撑制作、安装、拆除 3.混凝土:混凝土制作、运输、浇筑、振捣、养护 |  | m3 | 2.41 | 485.6 | 1170.3
7 | 010515001011 | 现浇构件钢筋 | 1.钢筋种类、规格:HRB400 φ12 |  | t | 0.056 | 5173.04 | 289.69
8 | 010515001012 | 现浇构件钢筋 | 1.钢筋种类、规格:HRB300 |  | t | 0.014 | 5382.87 | 75.36
9 | 011701002007 | 外脚手架 | 1.搭设方式:自行考虑 2.搭设高度:自行考虑 3.脚手架材质:自行考虑 |  | m2 | 18.27 | 20.71 | 378.37
|  | 修缮 | [5 empty] | 4291.53
本页小计 | [7 empty] | 9108.02
注：为计取规费等的使用，可在表中增设其中：“定额人工费”。
表—08
分部分项工程和单价措施项目清单与计价表
工程名称：前营乡郝庄-装饰工程 |  |  |  | 标段：前营乡郝庄 |  |  |  |  | 第 10 页 共 53 页
序号 | 项目编码 | 项目名称 | 项目特征描述 |  | 计量单位 | 工程量 | 金 额(元)
[7 empty] | 综合单价 | 合 价 |  | 其中
暂估价
1 | 011201001025 | 石砌墙面清理 | 1.对立面石砌墙体进行清理、整修、打点，裂缝、硝碱严重部位进行掏补裂缝较小的部位进行灌浆加固，将空虚、松动的缝隙清理干净，再用灰浆填塞密实；要求材料配制、色泽与原墙面一致，修补接茬处须平整合顺 2.其他：详见图纸及相关规范 |  | m2 | 123.59 | 14.27 | 1763.63
2 | 011201001026 | 砖砌外墙修缮 | 1.清理外表面。 2.1:1水泥砂浆勾缝 3.其他：详见图纸及相关规范 |  | m2 | 2.43 | 14.27 | 34.68
3 | 010801001014 | 木质门 | 1.门代号及洞口尺寸:M1018 2.其他：详见图纸及相关规范 |  | 樘 | 1 | 961.09 | 961.09
4 | 010801001015 | 木质门 | 1.门代号及洞口尺寸:M1220 2.其他：详见图纸及相关规范 |  | 樘 | 1 | 1305.55 | 1305.55
5 | 010503005001 | 过梁 | 1.木质过梁 2.其他：详见图纸及相关规范 |  | m3 | 0.07 | 3236.87 | 226.58
|  | 分部小计 | [5 empty] | 51689.39
|  | 4#楼 | [5 empty] | 87286.68
|  | 拆除 | [5 empty] | 2273.41
1 | 011607001005 | 刚性层拆除 | 1.原钢结构拆除 2.长7.2mX宽4.2m高X3.6m 3.废料自行处理； 4.其他：详见图纸及相关规范 |  | m2 | 30.24 | 60 | 1814.4
2 | 011605001003 | 平面块料拆除 | 1.现状杂物堆积，多处存在凹凸不平 2.垃圾外运 3.其他：详见图纸及相关规范 |  | m2 | 26.64 | 17.23 | 459.01
|  | 新建 | [5 empty] | 85013.27
本页小计 | [7 empty] | 6564.94
注：为计取规费等的使用，可在表中增设其中：“定额人工费”。
表—08
分部分项工程和单价措施项目清单与计价表
工程名称：前营乡郝庄-装饰工程 |  |  |  | 标段：前营乡郝庄 |  |  |  |  | 第 11 页 共 53 页
序号 | 项目编码 | 项目名称 | 项目特征描述 |  | 计量单位 | 工程量 | 金 额(元)
[7 empty] | 综合单价 | 合 价 |  | 其中
暂估价
1 | 010702001001 | 木柱 | 1.φ500mm木质柱子 2.其他：详见图纸及相关规范 |  | m3 | 1.37 | 4049.04 | 5547.18
2 | 010404001006 | 垫层 | 1.C20混凝土垫层 2.混凝土制作、运输、浇筑、振捣、养护 3.模板及支架(撑）制作、安装、拆除 4.其他：详见图纸及相关规范 |  | m3 | 0.58 | 583.1 | 338.2
3 | 010501003001 | 独立基础 | 1.C30混凝土 2.混凝土制作、运输、浇筑、振捣、养护 3.模板及支架(撑）制作、安装、拆除 4.其他：详见图纸及相关规范 |  | m3 | 1 | 608.79 | 608.79
4 | 010701001001 | 木屋架 | 1.屋架 2.主梁/次梁/瓜柱 3.其他：详见图纸及相关规范 |  | m3 | 7.8 | 5446.01 | 42478.88
5 | 010703001001 | 屋面木基层 | 1.木桁架(椽子),椽条规格为100x100,间距150mm。 2.20厚木望板。 3.3.0+3.0厚SBS改性沥青防水卷材(聚酯胎-25度)。 4.36x38压毡条,中距500。 5.30厚1:3水泥砂浆满铺钢丝网,用螺钉固定(防下滑)。 6.1:1:4水泥白灰砂浆加水泥重的3%%%麻刀卧浆,最薄处20厚。 7.小青瓦。 8.其他：详见图纸及相关规范 |  | m2 | 40.03 | 431.8 | 17284.95
本页小计 | [7 empty] | 66258
注：为计取规费等的使用，可在表中增设其中：“定额人工费”。
表—08
分部分项工程和单价措施项目清单与计价表
工程名称：前营乡郝庄-装饰工程 |  |  |  | 标段：前营乡郝庄 |  |  |  |  | 第 12 页 共 53 页
序号 | 项目编码 | 项目名称 | 项目特征描述 |  | 计量单位 | 工程量 | 金 额(元)
[7 empty] | 综合单价 | 合 价 |  | 其中
暂估价
6 | 010404001001 | 垫层 | 1.C15混凝土垫层 2.混凝土制作、运输、浇筑、振捣、养护 3.模板及支架(撑）制作、安装、拆除 4.其他：详见图纸及相关规范 |  | m3 | 1.26 | 463.7 | 584.26
7 | 010501002002 | 带形基础 | 1.C30混凝土 2.混凝土制作、运输、浇筑、振捣、养护 3.模板及支架(撑）制作、安装、拆除 4.其他：详见图纸及相关规范 |  | m3 | 3.6 | 471.7 | 1698.12
8 | 010403001002 | 石基础 | 1.砌石基础 2.其他：详见图纸及相关规范 |  | m3 | 2.38 | 565.04 | 1344.8
9 | 010403003002 | 石墙 | 1.石墙 2.铺浆挤砌法：铺浆挤砌法是先铺-层约30mm厚的砂浆，然后放置石块,使部分砂浆挤出,砌平一线后将砂浆灌入石缝中,并在较宽缝隙处打入小石块,挤出多余的砂浆然后再铺浆砌筑上面一层石块 3.其他：详见图纸及相关规范 |  | m3 | 10.8 | 954.13 | 10304.6
10 | 010702005009 | 其他木构件 | 1.北侧山墙 20厚木板 2.其他：详见图纸及相关规范 |  | m2 | 4.96 | 75.56 | 374.78
11 | 010401012003 | 零星砌砖 | 1.戏台周边地台砌砖 2.其他：详见图纸及相关规范 |  | m3 | 1.05 | 743.75 | 780.94
12 | 011108004001 | 水泥砂浆零星项目 | 1.戏台周边地台 2.20厚1：2水泥砂浆 3.其他：详见图纸及相关规范 |  | m2 | 1 | 93.54 | 93.54
本页小计 | [7 empty] | 15181.04
注：为计取规费等的使用，可在表中增设其中：“定额人工费”。
表—08
分部分项工程和单价措施项目清单与计价表
工程名称：前营乡郝庄-装饰工程 |  |  |  | 标段：前营乡郝庄 |  |  |  |  | 第 13 页 共 53 页
序号 | 项目编码 | 项目名称 | 项目特征描述 |  | 计量单位 | 工程量 | 金 额(元)
[7 empty] | 综合单价 | 合 价 |  | 其中
暂估价
13 | 010103001007 | 回填方 | 1.戏台中间回填素土 2.其他：详见图纸及相关规范 |  | m3 | 2.66 | 46.63 | 124.04
14 | 011101001002 | 水泥砂浆楼地面 | 1.20厚1:2水泥砂浆抹平压光 2.素水泥浆一道 3.60厚C15混凝土垫层 4.150厚3:7灰土 5.素土夯实 60其他：详见图纸及相关规范 |  | m2 | 26.64 | 86.74 | 2310.75
15 | 010403008001 | 石台阶 | 1.20-25厚石质板材踏步及踢脚板,水泥浆撑 2.30厚1:3干硬性水泥砂浆 3.素水泥浆一道 4.60厚C15混凝土台阶(厚度不包括台阶三角部分) 5.300厚3:7灰土 6.素土夯实 |  | m2 | 1.8 | 633.02 | 1139.44
|  | 分部小计 | [5 empty] | 87286.68
|  | 5#楼 | [5 empty] | 108602.71
|  | 拆除 | [5 empty] | 7412.97
1 | 011607001017 | 刚性层拆除 | 1.拆除原有瓦屋面至结构层 2.垃圾外运 3.其他：详见图纸及相关规范 |  | m2 | 106.95 | 15.29 | 1635.27
2 | 011603001004 | 木构件拆除 | 1.拆除原有屋顶支撑构件 2.垃圾外运 3.其他：详见图纸及相关规范 |  | 榀 | 3 | 128.93 | 386.79
3 | 011605001004 | 垃圾清理 | 1.坍塌房屋 2.垃圾外运 3.其他：详见图纸及相关规范 |  | m3 | 38 | 68.3 | 2595.4
4 | 011601001007 | 砖砌体拆除 | 1.砖砌墙拆除 2.垃圾外运 3.其他：详见图纸及相关规范 |  | m3 | 6.16 | 134.01 | 825.5
本页小计 | [7 empty] | 9017.19
注：为计取规费等的使用，可在表中增设其中：“定额人工费”。
表—08
分部分项工程和单价措施项目清单与计价表
工程名称：前营乡郝庄-装饰工程 |  |  |  | 标段：前营乡郝庄 |  |  |  |  | 第 14 页 共 53 页
序号 | 项目编码 | 项目名称 | 项目特征描述 |  | 计量单位 | 工程量 | 金 额(元)
[7 empty] | 综合单价 | 合 价 |  | 其中
暂估价
5 | 011601001008 | 砖砌体拆除 | 1.石墙拆除 2.垃圾外运 3.其他：详见图纸及相关规范 |  | m3 | 1.58 | 92.89 | 146.77
6 | 011614004004 | 屋檐板拆除 | 1.石质屋檐板拆除 2.垃圾外运 3.其他：详见图纸及相关规范 |  | m | 36.7 | 21.98 | 806.67
7 | 011605001005 | 平面块料拆除 | 1.现状杂物堆积，多处存在凹凸不平 2.垃圾外运 3.其他：详见图纸及相关规范 |  | m2 | 59 | 17.23 | 1016.57
|  | 新建 | [5 empty] | 92334.39
|  | 屋面及其他 | [5 empty] | 70889.77
1 | 010703001002 | 屋面木基层 | 1.拆除原有瓦屋面(主梁至椽子之间的结构构件良好可不更换)，拆除另列清单项 2.木椽条,椽条规格为100x100,间距150mm 3.藤条席一道 4.20厚木望板 5.3.0+3.0厚SBS改性沥青防水卷材(聚酯胎-25度) 6.36x38压毡条,中距500 7.30厚1:3水泥砂浆满铺钢丝网,用螺钉固定(防下滑) 8.1:1:4水泥白灰砂浆加水泥重的3%%%麻刀卧浆,最薄处20厚 9.小青瓦 10.其他：详见图纸及相关规范 |  | m2 | 106.95 | 445.93 | 47692.21
2 | 010701001005 | 木屋架 | 1.木屋架（主梁、次梁、瓜柱、檩条、木斜撑） 2.其他：详见图纸及相关规范 |  | m3 | 1.31 | 5446 | 7134.26
本页小计 | [7 empty] | 56796.48
注：为计取规费等的使用，可在表中增设其中：“定额人工费”。
表—08
分部分项工程和单价措施项目清单与计价表
工程名称：前营乡郝庄-装饰工程 |  |  |  | 标段：前营乡郝庄 |  |  |  |  | 第 15 页 共 53 页
序号 | 项目编码 | 项目名称 | 项目特征描述 |  | 计量单位 | 工程量 | 金 额(元)
[7 empty] | 综合单价 | 合 价 |  | 其中
暂估价
3 | 010702003004 | 木檩 | 1.木檩 2.其他：详见图纸及相关规范 |  | m3 | 0.79 | 3169.5 | 2503.91
4 | 010702005004 | 其他构件 | 1.石质屋檐板 2.其他：详见图纸及相关规范 |  | m | 36.7 | 230.02 | 8441.73
5 | 011101001003 | 水泥砂浆楼地面 | 1.20厚1:2水泥砂浆抹平压光 2.素水泥浆一道 3.60厚C15混凝土垫层 4.150厚3:7灰土 5.素土夯实 6.其他：详见图纸及相关规范 |  | m2 | 59 | 86.74 | 5117.66
|  | 围墙 | [5 empty] | 21444.62
1 | 010101003005 | 挖沟槽土方 | 1.土壤类别:自行考虑 2.弃土运距:自行考虑 3.其他：详见图纸及相关规范 |  | m3 | 24.26 | 11.25 | 272.93
2 | 010103001005 | 回填方 | 1.密实度要求:夯填 2.填方来源、运距:自行考虑 3.其他：详见图纸及相关规范 |  | m3 | 14.63 | 11.4 | 166.78
3 | 010103002003 | 余方弃置 | 1.废弃料品种:余方弃置 2.运距:自行考虑 3.其他：详见图纸及相关规范 |  | m3 | 9.63 | 31.6 | 304.31
4 | 011701002002 | 外脚手架 | 1.外墙脚手架 2.其他：详见图纸及相关规范 |  | m2 | 28.88 | 20.71 | 598.1
5 | 010404001002 | 垫层 | 1.C15混凝土垫层 2.混凝土制作、运输、浇筑、振捣、养护 3.模板及支架(撑）制作、安装、拆除 4.其他：详见图纸及相关规范 |  | m3 | 1.96 | 463.91 | 909.26
本页小计 | [7 empty] | 18314.68
注：为计取规费等的使用，可在表中增设其中：“定额人工费”。
表—08
分部分项工程和单价措施项目清单与计价表
工程名称：前营乡郝庄-装饰工程 |  |  |  | 标段：前营乡郝庄 |  |  |  |  | 第 16 页 共 53 页
序号 | 项目编码 | 项目名称 | 项目特征描述 |  | 计量单位 | 工程量 | 金 额(元)
[7 empty] | 综合单价 | 合 价 |  | 其中
暂估价
6 | 010501002003 | 带形基础 | 1.C30混凝土 2.混凝土制作、运输、浇筑、振捣、养护 3.模板及支架(撑）制作、安装、拆除 4.其他：详见图纸及相关规范 |  | m3 | 5.77 | 471.74 | 2721.94
7 | 010515001003 | 现浇构件钢筋 | 1.钢筋种类、规格:HRB400 φ12 2.其他：详见图纸及相关规范 |  | t | 0.103 | 5173.2 | 532.84
8 | 010515001004 | 现浇构件钢筋 | 1.钢筋种类、规格:HRB300 2.其他：详见图纸及相关规范 |  | t | 0.026 | 5383.08 | 139.96
9 | 010403001003 | 石基础 | 1.石基础 2.铺浆挤砌法：铺浆挤砌法是先铺-层约30mm厚的砂浆，然后放置石块,使部分砂浆挤出,砌平一线后将砂浆灌入石缝中,并在较宽缝隙处打入小石块,挤出多余的砂浆然后再铺浆砌筑上面一层石块 3.其他：详见图纸及相关规范 |  | m3 | 3.81 | 565.06 | 2152.88
10 | 010403003003 | 石墙 | 1.石墙 2.铺浆挤砌法：铺浆挤砌法是先铺-层约30mm厚的砂浆，然后放置石块,使部分砂浆挤出,砌平一线后将砂浆灌入石缝中,并在较宽缝隙处打入小石块,挤出多余的砂浆然后再铺浆砌筑上面一层石块 3.其他：详见图纸及相关规范 |  | m3 | 12.96 | 954.13 | 12365.52
本页小计 | [7 empty] | 17913.14
注：为计取规费等的使用，可在表中增设其中：“定额人工费”。
表—08
分部分项工程和单价措施项目清单与计价表
工程名称：前营乡郝庄-装饰工程 |  |  |  | 标段：前营乡郝庄 |  |  |  |  | 第 17 页 共 53 页
序号 | 项目编码 | 项目名称 | 项目特征描述 |  | 计量单位 | 工程量 | 金 额(元)
[7 empty] | 综合单价 | 合 价 |  | 其中
暂估价
11 | 010507005001 | 扶手、压顶 | 1.C15混凝土 2.混凝土制作、运输、浇筑、振捣、养护 3.模板及支架(撑）制作、安装、拆除 4.其他：详见图纸及相关规范 |  | m3 | 0.39 | 706.28 | 275.45
12 | 010901001006 | 瓦屋面 | 1.1:1:4水泥白灰砂浆加水泥重的3%麻刀卧浆,最薄处20厚。 2.小青瓦 3.其他：详见图纸及相关规范 |  | m2 | 4.94 | 203.37 | 1004.65
|  | 修缮 | [5 empty] | 8855.35
1 | 010801001016 | 木质门 | 1.门代号及洞口尺寸:M1520 2.其他：详见图纸及相关规范 |  | 樘 | 1 | 1597.59 | 1597.59
2 | 010801001017 | 木质门 | 1.门代号及洞口尺寸:M1424 2.其他：详见图纸及相关规范 |  | 樘 | 1 | 1772.81 | 1772.81
3 | 010806001008 | 木质窗 | 1.窗代号及洞口尺寸:C1010 2.其他：详见图纸及相关规范 |  | m2 | 2 | 750 | 1500
4 | 011201001027 | 墙面一般抹灰 | 1.砖砌墙面清理 2.清水砖墙,1:1水泥砂浆勾缝 3.其他：详见图纸及相关规范 |  | m2 | 8.18 | 14.27 | 116.73
5 | 011201001028 | 石砌(砖砌)墙面外灰麦草泥抹面 | 1.水泥砂浆找平,做拉毛处理。 2.涂刷多层耐侵蚀性麦草泥 3.厚度20mm 4.其他：详见图纸及相关规范 |  | m2 | 25.44 | 47.67 | 1212.72
本页小计 | [7 empty] | 7479.95
注：为计取规费等的使用，可在表中增设其中：“定额人工费”。
表—08
分部分项工程和单价措施项目清单与计价表
工程名称：前营乡郝庄-装饰工程 |  |  |  | 标段：前营乡郝庄 |  |  |  |  | 第 18 页 共 53 页
序号 | 项目编码 | 项目名称 | 项目特征描述 |  | 计量单位 | 工程量 | 金 额(元)
[7 empty] | 综合单价 | 合 价 |  | 其中
暂估价
6 | 011201001029 | 石砌墙面清理 | 1.对立面石砌墙体进行清理、整修、打点，裂缝、硝碱严重部位进行掏补裂缝较小的部位进行灌浆加固，将空虚、松动的缝隙清理干净，再用灰浆填塞密实；要求材料配制、色泽与原墙面一致，修补接茬处须平整合顺 2.其他：详见图纸及相关规范 |  | m2 | 175.31 | 14.27 | 2501.67
7 | 011201001043 | 砖砌墙面清理 | 1.对立面墙体进行清理、整修、打点，裂缝、硝碱严重部位进行掏补裂缝较小的部位进行灌浆加固，将空虚、松动的缝隙清理干净，再用灰浆填塞密实；要求材料配制、色泽与原墙面一致，修补接茬处须平整合顺 2.其他：详见图纸及相关规范 |  | m2 | 10.78 | 14.27 | 153.83
|  | 分部小计 | [5 empty] | 108602.71
|  | 6#楼 | [5 empty] | 78622.68
|  | 拆除 | [5 empty] | 3704.81
1 | 011607001018 | 刚性层拆除 | 1.拆除原有瓦屋面至结构层 2.垃圾外运 3.其他：详见图纸及相关规范 |  | m2 | 71.48 | 15.29 | 1092.93
2 | 011603001005 | 木构件拆除 | 1.拆除原有屋顶支撑构件 2.垃圾外运 3.其他：详见图纸及相关规范 |  | 榀 | 4 | 165.33 | 661.32
3 | 011601001009 | 砖砌体拆除 | 1.石墙拆除 2.垃圾外运 3.其他：详见图纸及相关规范 |  | m3 | 4.83 | 92.89 | 448.66
本页小计 | [7 empty] | 4858.41
注：为计取规费等的使用，可在表中增设其中：“定额人工费”。
表—08
分部分项工程和单价措施项目清单与计价表
工程名称：前营乡郝庄-装饰工程 |  |  |  | 标段：前营乡郝庄 |  |  |  |  | 第 19 页 共 53 页
序号 | 项目编码 | 项目名称 | 项目特征描述 |  | 计量单位 | 工程量 | 金 额(元)
[7 empty] | 综合单价 | 合 价 |  | 其中
暂估价
4 | 011614004005 | 屋檐板拆除 | 1.石质屋檐板拆除 2.垃圾外运 3.其他：详见图纸及相关规范 |  | m | 21.6 | 21.98 | 474.77
5 | 011607001019 | 刚性层拆除 | 1.瓦片拆除 2.垃圾外运 3.其他：详见图纸及相关规范 |  | m2 | 1.28 | 14.62 | 18.71
6 | 011605001006 | 平面块料拆除 | 1.现状杂物堆积，多处存在凹凸不平 2.垃圾外运 3.其他：详见图纸及相关规范 |  | m2 | 47.04 | 17.23 | 810.5
7 | 011610002001 | 金属门窗拆除 | 1.大门、门窗拆除 2.垃圾外运 3.其他：详见图纸及相关规范 |  | 樘 | 4 | 49.48 | 197.92
|  | 新建 | [5 empty] | 68415.51
|  | 屋面及其他 | [5 empty] | 60071.38
1 | 010703001003 | 屋面木基层 | 1.拆除原有瓦屋面(主梁至椽子之间的结构构件良好可不更换)，拆除另列清单项 2.木椽条,椽条规格为100x100,间距150mm 3.藤条席一道 4.20厚木望板 5.3.0+3.0厚SBS改性沥青防水卷材(聚酯胎-25度) 6.36x38压毡条,中距500 7.30厚1:3水泥砂浆满铺钢丝网,用螺钉固定(防下滑) 8.1:1:4水泥白灰砂浆加水泥重的3%%%麻刀卧浆,最薄处20厚 9.小青瓦 10.其他：详见图纸及相关规范 |  | m2 | 75.74 | 453.88 | 34376.87
本页小计 | [7 empty] | 35878.77
注：为计取规费等的使用，可在表中增设其中：“定额人工费”。
表—08
分部分项工程和单价措施项目清单与计价表
工程名称：前营乡郝庄-装饰工程 |  |  |  | 标段：前营乡郝庄 |  |  |  |  | 第 20 页 共 53 页
序号 | 项目编码 | 项目名称 | 项目特征描述 |  | 计量单位 | 工程量 | 金 额(元)
[7 empty] | 综合单价 | 合 价 |  | 其中
暂估价
2 | 010701001006 | 木屋架 | 1.木屋架（主梁、次梁、瓜柱、檩条、木斜撑） 2.其他：详见图纸及相关规范 |  | m3 | 1.91 | 5446.01 | 10401.88
3 | 010702003005 | 木檩 | 1.木檩 2.其他：详见图纸及相关规范 |  | m3 | 1.97 | 3169.52 | 6243.95
4 | 010702005005 | 其他构件 | 1.石质屋檐板 2.其他：详见图纸及相关规范 |  | m | 21.6 | 230.02 | 4968.43
5 | 011101001004 | 水泥砂浆楼地面 | 1.20厚1:2水泥砂浆抹平压光 2.素水泥浆一道 3.60厚C15混凝土垫层 4.150厚3:7灰土 5.素土夯实 6.其他：详见图纸及相关规范 |  | m2 | 47.04 | 86.74 | 4080.25
|  | 围墙 | [5 empty] | 8344.13
1 | 010101003004 | 挖沟槽土方 | 1.土壤类别:自行考虑 2.弃土运距:自行考虑 3.其他：详见图纸及相关规范 |  | m3 | 13.02 | 11.25 | 146.48
2 | 010103001004 | 回填方 | 1.密实度要求:夯填 2.填方来源、运距:自行考虑 3.其他：详见图纸及相关规范 |  | m3 | 7.84 | 11.4 | 89.38
3 | 010103002002 | 余方弃置 | 1.废弃料品种:余方弃置 2.运距:自行考虑 3.其他：详见图纸及相关规范 |  | m3 | 5.18 | 31.6 | 163.69
4 | 011701002003 | 外脚手架 | 1.外墙脚手架 2.其他：详见图纸及相关规范 |  | m2 | 15.5 | 20.71 | 321.01
本页小计 | [7 empty] | 26415.07
注：为计取规费等的使用，可在表中增设其中：“定额人工费”。
表—08
分部分项工程和单价措施项目清单与计价表
工程名称：前营乡郝庄-装饰工程 |  |  |  | 标段：前营乡郝庄 |  |  |  |  | 第 21 页 共 53 页
序号 | 项目编码 | 项目名称 | 项目特征描述 |  | 计量单位 | 工程量 | 金 额(元)
[7 empty] | 综合单价 | 合 价 |  | 其中
暂估价
5 | 010404001003 | 垫层 | 1.C15混凝土垫层 2.混凝土制作、运输、浇筑、振捣、养护 3.模板及支架(撑）制作、安装、拆除 4.其他：详见图纸及相关规范 |  | m3 | 1.05 | 464.02 | 487.22
6 | 010501002004 | 带形基础 | 1.C30混凝土 2.混凝土制作、运输、浇筑、振捣、养护 3.模板及支架(撑）制作、安装、拆除 4.其他：详见图纸及相关规范 |  | m3 | 3.1 | 471.7 | 1462.27
7 | 010515001005 | 现浇构件钢筋 | 1.钢筋种类、规格:HRB400 φ12 2.其他：详见图纸及相关规范 |  | t | 0.055 | 5173.1 | 284.52
8 | 010515001006 | 现浇构件钢筋 | 1.钢筋种类、规格:HRB300 2.其他：详见图纸及相关规范 |  | t | 0.014 | 5382.87 | 75.36
9 | 010403001004 | 石基础 | 1.砌石基础 2.其他：详见图纸及相关规范 |  | m3 | 2.05 | 565.05 | 1158.35
10 | 010403003004 | 石墙 | 1.石墙 2.铺浆挤砌法：铺浆挤砌法是先铺-层约30mm厚的砂浆，然后放置石块,使部分砂浆挤出,砌平一线后将砂浆灌入石缝中,并在较宽缝隙处打入小石块,挤出多余的砂浆然后再铺浆砌筑上面一层石块 3.其他：详见图纸及相关规范 |  | m3 | 1.76 | 954.14 | 1679.29
本页小计 | [7 empty] | 5147.01
注：为计取规费等的使用，可在表中增设其中：“定额人工费”。
表—08
分部分项工程和单价措施项目清单与计价表
工程名称：前营乡郝庄-装饰工程 |  |  |  | 标段：前营乡郝庄 |  |  |  |  | 第 22 页 共 53 页
序号 | 项目编码 | 项目名称 | 项目特征描述 |  | 计量单位 | 工程量 | 金 额(元)
[7 empty] | 综合单价 | 合 价 |  | 其中
暂估价
11 | 010507005002 | 扶手、压顶 | 1.C15混凝土 2.混凝土制作、运输、浇筑、振捣、养护 3.模板及支架(撑）制作、安装、拆除 4.其他：详见图纸及相关规范 |  | m3 | 0.2 | 829.65 | 165.93
12 | 010901001008 | 瓦屋面 | 1.1:1:4水泥白灰砂浆加水泥重的3%麻刀卧浆,最薄处20厚。 2.小青瓦 3.其他：详见图纸及相关规范 |  | m2 | 2.54 | 203.38 | 516.59
13 | 010901001009 | 瓦屋面 | 1.小青瓦 2.1:1:4水泥白灰砂浆加水泥重的3% 麻刀卧浆，最薄处20厚 3.30厚1:3水泥砂浆满铺钢丝网，用螺 钉固定（防下滑） 4.36x38压毡条，中距500 5.3.0厚SBS改性沥青防水卷材（聚 酯胎-25度） 6.20厚木望板空气隔板椽条间 7.木桁架（椽子） 8.其他：详见图纸及相关规范 |  | m2 | 4.84 | 370.67 | 1794.04
|  | 修缮 | [5 empty] | 6502.36
本页小计 | [7 empty] | 2476.56
注：为计取规费等的使用，可在表中增设其中：“定额人工费”。
表—08
分部分项工程和单价措施项目清单与计价表
工程名称：前营乡郝庄-装饰工程 |  |  |  | 标段：前营乡郝庄 |  |  |  |  | 第 23 页 共 53 页
序号 | 项目编码 | 项目名称 | 项目特征描述 |  | 计量单位 | 工程量 | 金 额(元)
[7 empty] | 综合单价 | 合 价 |  | 其中
暂估价
1 | 011201001030 | 石砌墙面清理 | 1.对立面石砌墙体进行清理、整修、打点，裂缝、硝碱严重部位进行掏补裂缝较小的部位进行灌浆加固，将空虚、松动的缝隙清理干净，再用灰浆填塞密实；要求材料配制、色泽与原墙面一致，修补接茬处须平整合顺 2.其他：详见图纸及相关规范 |  | m2 | 110.19 | 14.27 | 1572.41
2 | 011201001031 | 墙面一般抹灰 | 1.砖砌墙面清理 2.清水砖墙,1:1水泥砂浆勾缝 3.其他：详见图纸及相关规范 |  | m2 | 4.17 | 14.28 | 59.55
3 | 010801001021 | 木质门 | 1.门代号及洞口尺寸:M1520 2.其他：详见图纸及相关规范 |  | 樘 | 1 | 1597.59 | 1597.59
4 | 010801001026 | 木质门 | 1.门代号及洞口尺寸:M1424 2.其他：详见图纸及相关规范 |  | 樘 | 1 | 1772.81 | 1772.81
5 | 010806001009 | 木质窗 | 1.窗代号及洞口尺寸:C1010 2.其他：详见图纸及相关规范 |  | m2 | 2 | 750 | 1500
|  | 分部小计 | [5 empty] | 78622.68
|  | 7#楼 | [5 empty] | 189019.1
|  | 拆除 | [5 empty] | 8907.56
1 | 011607001020 | 刚性层拆除 | 1.拆除原有瓦屋面至结构层 2.垃圾外运 3.其他：详见图纸及相关规范 |  | m2 | 135.54 | 15.29 | 2072.41
2 | 011603001006 | 木构件拆除 | 1.拆除原有屋顶支撑构件 2.垃圾外运 3.其他：详见图纸及相关规范 |  | 榀 | 5 | 161.01 | 805.05
本页小计 | [7 empty] | 9379.82
注：为计取规费等的使用，可在表中增设其中：“定额人工费”。
表—08
分部分项工程和单价措施项目清单与计价表
工程名称：前营乡郝庄-装饰工程 |  |  |  | 标段：前营乡郝庄 |  |  |  |  | 第 24 页 共 53 页
序号 | 项目编码 | 项目名称 | 项目特征描述 |  | 计量单位 | 工程量 | 金 额(元)
[7 empty] | 综合单价 | 合 价 |  | 其中
暂估价
3 | 011605001007 | 垃圾清理 | 1.坍塌房屋 2.垃圾外运 3.其他：详见图纸及相关规范 |  | m3 | 49.67 | 43.1 | 2140.78
4 | 011601001010 | 砖砌体拆除 | 1.石墙拆除 2.垃圾外运 3.其他：详见图纸及相关规范 |  | m3 | 10.91 | 92.9 | 1013.54
5 | 011601001011 | 砖砌体拆除 | 1.砖砌墙拆除 2.垃圾外运 3.其他：详见图纸及相关规范 |  | m3 | 2.1 | 134.02 | 281.44
6 | 011614004006 | 屋檐板拆除 | 1.石质屋檐板拆除 2.垃圾外运 3.其他：详见图纸及相关规范 |  | m | 41.6 | 21.98 | 914.37
7 | 011605001008 | 平面块料拆除 | 1.现状杂物堆积，多处存在凹凸不平 2.垃圾外运 3.其他：详见图纸及相关规范 |  | m2 | 82.95 | 17.23 | 1429.23
8 | 011610002002 | 金属门窗拆除 | 1.大门、门窗拆除 2.垃圾外运 3.其他：详见图纸及相关规范 |  | 樘 | 7 | 35.82 | 250.74
|  | 新建 | [5 empty] | 170559.59
|  | 屋面及其他 | [5 empty] | 99318.97
本页小计 | [7 empty] | 6030.1
注：为计取规费等的使用，可在表中增设其中：“定额人工费”。
表—08
分部分项工程和单价措施项目清单与计价表
工程名称：前营乡郝庄-装饰工程 |  |  |  | 标段：前营乡郝庄 |  |  |  |  | 第 25 页 共 53 页
序号 | 项目编码 | 项目名称 | 项目特征描述 |  | 计量单位 | 工程量 | 金 额(元)
[7 empty] | 综合单价 | 合 价 |  | 其中
暂估价
1 | 010901001010 | 瓦屋面 | 1.拆除原有瓦屋面(主梁至椽子之间的结构构件良好可不更换)，拆除另列清单项 2.木椽条,椽条规格为100x100,间距150mm 3.藤条席一道 4.20厚木望板 5.3.0+3.0厚SBS改性沥青防水卷材(聚酯胎-25度) 6.36x38压毡条,中距500 7.30厚1:3水泥砂浆满铺钢丝网,用螺钉固定(防下滑) 8.1:1:4水泥白灰砂浆加水泥重的3%%%麻刀卧浆,最薄处20厚 9.小青瓦 10.其他：详见图纸及相关规范 |  | m2 | 135.54 | 449.13 | 60875.08
2 | 010701001007 | 木屋架 | 1.木屋架（主梁、次梁、瓜柱、檩条、木斜撑） 2.其他：详见图纸及相关规范 |  | m3 | 2.2 | 5446.01 | 11981.22
3 | 010702003006 | 木檩 | 1.木檩 2.其他：详见图纸及相关规范 |  | m3 | 3.06 | 3169.53 | 9698.76
4 | 010702005006 | 其他构件 | 1.石质屋檐板 2.其他：详见图纸及相关规范 |  | m | 41.6 | 230.02 | 9568.83
5 | 011101001005 | 水泥砂浆楼地面 | 1.20厚1:2水泥砂浆抹平压光 2.素水泥浆一道 3.60厚C15混凝土垫层 4.150厚3:7灰土 5.素土夯实 6.其他：详见图纸及相关规范 |  | m2 | 82.95 | 86.74 | 7195.08
|  | 大门及围墙 | [5 empty] | 71240.62
本页小计 | [7 empty] | 99318.97
注：为计取规费等的使用，可在表中增设其中：“定额人工费”。
表—08
分部分项工程和单价措施项目清单与计价表
工程名称：前营乡郝庄-装饰工程 |  |  |  | 标段：前营乡郝庄 |  |  |  |  | 第 26 页 共 53 页
序号 | 项目编码 | 项目名称 | 项目特征描述 |  | 计量单位 | 工程量 | 金 额(元)
[7 empty] | 综合单价 | 合 价 |  | 其中
暂估价
1 | 010101003003 | 挖沟槽土方 | 1.土壤类别:自行考虑 2.弃土运距:自行考虑 3.其他：详见图纸及相关规范 |  | m3 | 81.23 | 11.25 | 913.84
2 | 010103001003 | 回填方 | 1.密实度要求:夯填 2.填方来源、运距:自行考虑 3.其他：详见图纸及相关规范 |  | m3 | 49.04 | 11.4 | 559.06
3 | 010103002001 | 余方弃置 | 1.废弃料品种:余方弃置 2.运距:自行考虑 3.其他：详见图纸及相关规范 |  | m3 | 32.19 | 31.6 | 1017.2
4 | 011701002004 | 外脚手架 | 1.外墙脚手架 2.其他：详见图纸及相关规范 |  | m2 | 96.7 | 20.71 | 2002.66
5 | 010404001004 | 垫层 | 1.C15混凝土垫层 2.混凝土制作、运输、浇筑、振捣、养护 3.模板及支架(撑）制作、安装、拆除 4.其他：详见图纸及相关规范 |  | m3 | 6.58 | 463.76 | 3051.54
6 | 010501002005 | 带形基础 | 1.C30混凝土 2.混凝土制作、运输、浇筑、振捣、养护 3.模板及支架(撑）制作、安装、拆除 4.其他：详见图纸及相关规范 |  | m3 | 19.33 | 471.72 | 9118.35
7 | 010515001007 | 现浇构件钢筋 | 1.钢筋种类、规格:HRB400 φ12 2.其他：详见图纸及相关规范 |  | t | 0.344 | 5173.06 | 1779.53
8 | 010515001008 | 现浇构件钢筋 | 1.钢筋种类、规格:HRB300 2.其他：详见图纸及相关规范 |  | t | 0.086 | 5383.27 | 462.96
本页小计 | [7 empty] | 18905.14
注：为计取规费等的使用，可在表中增设其中：“定额人工费”。
表—08
分部分项工程和单价措施项目清单与计价表
工程名称：前营乡郝庄-装饰工程 |  |  |  | 标段：前营乡郝庄 |  |  |  |  | 第 27 页 共 53 页
序号 | 项目编码 | 项目名称 | 项目特征描述 |  | 计量单位 | 工程量 | 金 额(元)
[7 empty] | 综合单价 | 合 价 |  | 其中
暂估价
9 | 010403001005 | 石基础 | 1.砌石基础 2.其他：详见图纸及相关规范 |  | m3 | 12.76 | 565.05 | 7210.04
10 | 010403003005 | 石墙 | 1.石墙 2.铺浆挤砌法：铺浆挤砌法是先铺-层约30mm厚的砂浆，然后放置石块,使部分砂浆挤出,砌平一线后将砂浆灌入石缝中,并在较宽缝隙处打入小石块,挤出多余的砂浆然后再铺浆砌筑上面一层石块 3.其他：详见图纸及相关规范 |  | m3 | 38.5 | 954.13 | 36734.01
11 | 010507005003 | 扶手、压顶 | 1.C15混凝土 2.混凝土制作、运输、浇筑、振捣、养护 3.模板及支架(撑）制作、安装、拆除 4.其他：详见图纸及相关规范 |  | m3 | 2.13 | 830.31 | 1768.56
12 | 010901001011 | 瓦屋面 | 1.1:1:4水泥白灰砂浆加水泥重的3%麻刀卧浆,最薄处20厚。 2.小青瓦 3.其他：详见图纸及相关规范 |  | m2 | 27.27 | 203.45 | 5548.08
本页小计 | [7 empty] | 51260.69
注：为计取规费等的使用，可在表中增设其中：“定额人工费”。
表—08
分部分项工程和单价措施项目清单与计价表
工程名称：前营乡郝庄-装饰工程 |  |  |  | 标段：前营乡郝庄 |  |  |  |  | 第 28 页 共 53 页
序号 | 项目编码 | 项目名称 | 项目特征描述 |  | 计量单位 | 工程量 | 金 额(元)
[7 empty] | 综合单价 | 合 价 |  | 其中
暂估价
13 | 010901001012 | 瓦屋面 | 1.小青瓦 2.1:1:4水泥白灰砂浆加水泥重的3% 麻刀卧浆，最薄处20厚 3.30厚1:3水泥砂浆满铺钢丝网，用螺 钉固定（防下滑） 4.36x38压毡条，中距500 5.3.0厚SBS改性沥青防水卷材（聚 酯胎-25度） 6.20厚木望板空气隔板椽条间 7.木桁架（椽子） 8.其他：详见图纸及相关规范 |  | m2 | 2.52 | 376.33 | 948.35
14 | 010401012001 | 零星砌砖 | 1.大门砌砖 2.其他：详见图纸及相关规范 |  | m3 | 0.17 | 743.77 | 126.44
|  | 修缮 | [5 empty] | 9551.95
1 | 011201001036 | 石砌(砖砌)墙面外灰麦草泥抹面 | 1.水泥砂浆找平,做拉毛处理。 2.涂刷多层耐侵蚀性麦草泥 3.厚度20mm 4.其他：详见图纸及相关规范 |  | m2 | 21.29 | 47.67 | 1014.89
2 | 011201001037 | 石砌墙面清理 | 1.对立面石砌墙体进行清理、整修、打点，裂缝、硝碱严重部位进行掏补裂缝较小的部位进行灌浆加固，将空虚、松动的缝隙清理干净，再用灰浆填塞密实；要求材料配制、色泽与原墙面一致，修补接茬处须平整合顺 2.其他：详见图纸及相关规范 |  | m2 | 146.61 | 14.27 | 2092.12
本页小计 | [7 empty] | 4181.8
注：为计取规费等的使用，可在表中增设其中：“定额人工费”。
表—08
分部分项工程和单价措施项目清单与计价表
工程名称：前营乡郝庄-装饰工程 |  |  |  | 标段：前营乡郝庄 |  |  |  |  | 第 29 页 共 53 页
序号 | 项目编码 | 项目名称 | 项目特征描述 |  | 计量单位 | 工程量 | 金 额(元)
[7 empty] | 综合单价 | 合 价 |  | 其中
暂估价
3 | 011201001038 | 墙面一般抹灰 | 1.砖砌墙面清理 2.清水砖墙,1:1水泥砂浆勾缝 3.其他：详见图纸及相关规范 |  | m2 | 9.23 | 14.27 | 131.71
4 | 010801001023 | 木质门 | 1.门代号及洞口尺寸:M0918 2.其他：详见图纸及相关规范 |  | 樘 | 2 | 785.87 | 1571.74
5 | 010801001024 | 木质门 | 1.门代号及洞口尺寸:M1020 2.其他：详见图纸及相关规范 |  | 樘 | 1 | 1058.44 | 1058.44
6 | 010801001025 | 木质门 | 1.门代号及洞口尺寸:M1220 2.其他：详见图纸及相关规范 |  | 樘 | 1 | 1305.55 | 1305.55
7 | 010806001011 | 木质窗 | 1.窗代号及洞口尺寸:C1010 2.其他：详见图纸及相关规范 |  | m2 | 3.17 | 750 | 2377.5
|  | 分部小计 | [5 empty] | 189019.1
|  | 8#楼 | [5 empty] | 125032.47
|  | 拆除 | [5 empty] | 6634.1
1 | 011607001021 | 刚性层拆除 | 1.拆除原有瓦屋面至结构层 2.垃圾外运 3.其他：详见图纸及相关规范 |  | m2 | 141.16 | 15.29 | 2158.34
2 | 011603001007 | 木构件拆除 | 1.拆除原有屋顶支撑构件 2.垃圾外运 3.其他：详见图纸及相关规范 |  | 榀 | 5 | 161.01 | 805.05
3 | 011607001011 | 刚性层拆除 | 1.自建简易屋面拆除 2.垃圾外运 |  | m2 | 10.71 | 31.36 | 335.87
4 | 011614004007 | 屋檐板拆除 | 1.石质屋檐板拆除 2.垃圾外运 3.其他：详见图纸及相关规范 |  | m | 50 | 21.98 | 1099
本页小计 | [7 empty] | 10843.2
注：为计取规费等的使用，可在表中增设其中：“定额人工费”。
表—08
分部分项工程和单价措施项目清单与计价表
工程名称：前营乡郝庄-装饰工程 |  |  |  | 标段：前营乡郝庄 |  |  |  |  | 第 30 页 共 53 页
序号 | 项目编码 | 项目名称 | 项目特征描述 |  | 计量单位 | 工程量 | 金 额(元)
[7 empty] | 综合单价 | 合 价 |  | 其中
暂估价
5 | 011605001009 | 平面块料拆除 | 1.现状杂物堆积，多处存在凹凸不平 2.垃圾外运 3.其他：详见图纸及相关规范 |  | m2 | 106.17 | 17.23 | 1829.31
6 | 011610001006 | 木门窗拆除 | 1.门窗拆除 2.垃圾外运 3.其他：详见图纸及相关规范 |  | 樘 | 9 | 45.17 | 406.53
|  | 新建 | [5 empty] | 108094.29
|  | 屋面及其他 | [5 empty] | 105632.67
1 | 010901001013 | 瓦屋面 | 1.拆除原有瓦屋面(主梁至椽子之间的结构构件良好可不更换)，拆除另列清单项 2.木椽条,椽条规格为100x100,间距150mm 3.藤条席一道 4.20厚木望板 5.3.0+3.0厚SBS改性沥青防水卷材(聚酯胎-25度) 6.36x38压毡条,中距500 7.30厚1:3水泥砂浆满铺钢丝网,用螺钉固定(防下滑) 8.1:1:4水泥白灰砂浆加水泥重的3%%%麻刀卧浆,最薄处20厚 9.小青瓦 10.其他：详见图纸及相关规范 |  | m2 | 141.16 | 448.02 | 63242.5
2 | 010701001008 | 木屋架 | 1.木屋架（主梁、次梁、瓜柱、檩条、木斜撑） 2.其他：详见图纸及相关规范 |  | m3 | 2.2 | 5446.01 | 11981.22
3 | 010702003007 | 木檩 | 1.木檩 2.其他：详见图纸及相关规范 |  | m3 | 3.06 | 3169.53 | 9698.76
4 | 010702005007 | 其他构件 | 1.石质屋檐板 2.其他：详见图纸及相关规范 |  | m | 50 | 230.02 | 11501
本页小计 | [7 empty] | 98659.32
注：为计取规费等的使用，可在表中增设其中：“定额人工费”。
表—08
分部分项工程和单价措施项目清单与计价表
工程名称：前营乡郝庄-装饰工程 |  |  |  | 标段：前营乡郝庄 |  |  |  |  | 第 31 页 共 53 页
序号 | 项目编码 | 项目名称 | 项目特征描述 |  | 计量单位 | 工程量 | 金 额(元)
[7 empty] | 综合单价 | 合 价 |  | 其中
暂估价
5 | 011101001006 | 水泥砂浆楼地面 | 1.20厚1:2水泥砂浆抹平压光 2.素水泥浆一道 3.60厚C15混凝土垫层 4.150厚3:7灰土 5.素土夯实 6.其他：详见图纸及相关规范 |  | m2 | 106.17 | 86.74 | 9209.19
|  | 大门 | [5 empty] | 2461.62
1 | 011701002005 | 外脚手架 | 1.外墙脚手架 2.其他：详见图纸及相关规范 |  | m2 | 9.72 | 20.71 | 201.3
2 | 010403003006 | 石墙 | 1.石墙 2.铺浆挤砌法：铺浆挤砌法是先铺-层约30mm厚的砂浆，然后放置石块,使部分砂浆挤出,砌平一线后将砂浆灌入石缝中,并在较宽缝隙处打入小石块,挤出多余的砂浆然后再铺浆砌筑上面一层石块 3.其他：详见图纸及相关规范 |  | m3 | 0.46 | 954.11 | 438.89
3 | 010901001014 | 瓦屋面 | 1.木桁架(椽子),椽条规格为100x100,间距150mm。 2.20厚木望板。 3.3.0+3.0厚SBS改性沥青防水卷材(聚酯胎-25度)。 4.36x38压毡条,中距500。 5.30厚1:3水泥砂浆满铺钢丝网,用螺钉固定(防下滑)。 6.1:1:4水泥白灰砂浆加水泥重的3%麻刀卧浆,最薄处20厚。 7.小青瓦 8.其他：详见图纸及相关规范 |  | m2 | 3.91 | 433.5 | 1694.99
本页小计 | [7 empty] | 11544.37
注：为计取规费等的使用，可在表中增设其中：“定额人工费”。
表—08
分部分项工程和单价措施项目清单与计价表
工程名称：前营乡郝庄-装饰工程 |  |  |  | 标段：前营乡郝庄 |  |  |  |  | 第 32 页 共 53 页
序号 | 项目编码 | 项目名称 | 项目特征描述 |  | 计量单位 | 工程量 | 金 额(元)
[7 empty] | 综合单价 | 合 价 |  | 其中
暂估价
4 | 010401012002 | 零星砌砖 | 1.大门砌砖 2.其他：详见图纸及相关规范 |  | m3 | 0.17 | 743.77 | 126.44
|  | 修缮 | [5 empty] | 10304.08
1 | 011201001039 | 石砌墙面清理 | 1.对立面石砌墙体进行清理、整修、打点，裂缝、硝碱严重部位进行掏补裂缝较小的部位进行灌浆加固，将空虚、松动的缝隙清理干净，再用灰浆填塞密实；要求材料配制、色泽与原墙面一致，修补接茬处须平整合顺 2.其他：详见图纸及相关规范 |  | m2 | 282.34 | 14.27 | 4028.99
2 | 010801001027 | 木质门 | 1.门代号及洞口尺寸:M0816 2.其他：详见图纸及相关规范 |  | 樘 | 1 | 707.99 | 707.99
3 | 010801001028 | 木质门 | 1.门代号及洞口尺寸:M0918 2.其他：详见图纸及相关规范 |  | 樘 | 1 | 873.48 | 873.48
4 | 010801001029 | 木质门 | 1.门代号及洞口尺寸:M1119 2.其他：详见图纸及相关规范 |  | 樘 | 1 | 1154.66 | 1154.66
5 | 010801001030 | 木质门 | 1.门代号及洞口尺寸:M1221 2.其他：详见图纸及相关规范 |  | 樘 | 1 | 1363.96 | 1363.96
6 | 010806001012 | 木质窗 | 1.窗代号及洞口尺寸:木质窗 2.其他：详见图纸及相关规范 |  | m2 | 2.9 | 750 | 2175
|  | 分部小计 | [5 empty] | 125032.47
|  | 9#楼 | [5 empty] | 189444.36
|  | 拆除 | [5 empty] | 8634.47
1 | 011607001013 | 刚性层拆除 | 1.自建钢屋面拆除 2.垃圾外运 3.其他：详见图纸及相关规范 |  | m2 | 64.4 | 31.36 | 2019.58
本页小计 | [7 empty] | 12450.1
注：为计取规费等的使用，可在表中增设其中：“定额人工费”。
表—08
分部分项工程和单价措施项目清单与计价表
工程名称：前营乡郝庄-装饰工程 |  |  |  | 标段：前营乡郝庄 |  |  |  |  | 第 33 页 共 53 页
序号 | 项目编码 | 项目名称 | 项目特征描述 |  | 计量单位 | 工程量 | 金 额(元)
[7 empty] | 综合单价 | 合 价 |  | 其中
暂估价
2 | 011607001022 | 刚性层拆除 | 1.拆除原有瓦屋面至结构层 2.垃圾外运 3.其他：详见图纸及相关规范 |  | m2 | 25.2 | 15.29 | 385.31
3 | 011603001008 | 木构件拆除 | 1.拆除原有屋顶支撑构件 2.垃圾外运 3.其他：详见图纸及相关规范 |  | 榀 | 5 | 163.7 | 818.5
4 | 011614004008 | 屋檐板拆除 | 1.石质屋檐板拆除 2.垃圾外运 3.其他：详见图纸及相关规范 |  | m | 10.6 | 21.98 | 232.99
5 | 011605001010 | 平面块料拆除 | 1.现状杂物堆积，多处存在凹凸不平 2.垃圾外运 3.其他：详见图纸及相关规范 |  | m2 | 82.3 | 17.23 | 1418.03
6 | 011601001012 | 砖砌体拆除 | 1.石墙拆除 2.垃圾外运 3.其他：详见图纸及相关规范 |  | m3 | 34.75 | 92.9 | 3228.28
7 | 011610001009 | 木门窗拆除 | 1.门窗拆除 2.垃圾外运 3.其他：详见图纸及相关规范 |  | 樘 | 6 | 38.63 | 231.78
8 | 011601001022 | 集装箱房拆除 | 1.集装箱房拆除 2.垃圾外运 3.其他：详见图纸及相关规范 |  | 个 | 1 | 300 | 300
|  | 新建 | [5 empty] | 171637.35
|  | 屋面及其他 | [5 empty] | 113164.43
本页小计 | [7 empty] | 6614.89
注：为计取规费等的使用，可在表中增设其中：“定额人工费”。
表—08
分部分项工程和单价措施项目清单与计价表
工程名称：前营乡郝庄-装饰工程 |  |  |  | 标段：前营乡郝庄 |  |  |  |  | 第 34 页 共 53 页
序号 | 项目编码 | 项目名称 | 项目特征描述 |  | 计量单位 | 工程量 | 金 额(元)
[7 empty] | 综合单价 | 合 价 |  | 其中
暂估价
1 | 010901001015 | 瓦屋面 | 1.拆除原有瓦屋面(主梁至椽子之间的结构构件良好可不更换)，拆除另列清单项 2.木椽条,椽条规格为100x100,间距150mm 3.藤条席一道 4.20厚木望板 5.3.0+3.0厚SBS改性沥青防水卷材(聚酯胎-25度) 6.36x38压毡条,中距500 7.30厚1:3水泥砂浆满铺钢丝网,用螺钉固定(防下滑) 8.1:1:4水泥白灰砂浆加水泥重的3%%%麻刀卧浆,最薄处20厚 9.小青瓦 10.其他：详见图纸及相关规范 |  | m2 | 138.94 | 446.32 | 62011.7
2 | 010701001009 | 木屋架 | 1.木屋架（主梁、次梁、瓜柱、檩条、木斜撑） 2.其他：详见图纸及相关规范 |  | m3 | 2.32 | 5446 | 12634.72
3 | 010702003008 | 木檩 | 1.木檩 2.其他：详见图纸及相关规范 |  | m3 | 3.37 | 3169.53 | 10681.32
4 | 010702005008 | 其他构件 | 1.石质屋檐板 2.其他：详见图纸及相关规范 |  | m | 45.8 | 230.02 | 10534.92
5 | 011101001007 | 水泥砂浆楼地面 | 1.20厚1:2水泥砂浆抹平压光 2.素水泥浆一道 3.60厚C15混凝土垫层 4.150厚3:7灰土 5.素土夯实 6.其他：详见图纸及相关规范 |  | m2 | 82.3 | 86.74 | 7138.7
6 | 010401003005 | 实心砖墙 | 1.青砖砌墙面 2.其他：详见图纸及相关规范 |  | m3 | 10.6 | 958.78 | 10163.07
本页小计 | [7 empty] | 113164.43
注：为计取规费等的使用，可在表中增设其中：“定额人工费”。
表—08
分部分项工程和单价措施项目清单与计价表
工程名称：前营乡郝庄-装饰工程 |  |  |  | 标段：前营乡郝庄 |  |  |  |  | 第 35 页 共 53 页
序号 | 项目编码 | 项目名称 | 项目特征描述 |  | 计量单位 | 工程量 | 金 额(元)
[7 empty] | 综合单价 | 合 价 |  | 其中
暂估价
|  | 围墙 | [5 empty] | 58472.92
1 | 010101003002 | 挖沟槽土方 | 1.土壤类别:自行考虑 2.弃土运距:自行考虑 3.其他：详见图纸及相关规范 |  | m3 | 61.51 | 11.25 | 691.99
2 | 010103001002 | 回填方 | 1.密实度要求:夯填 2.填方来源、运距:自行考虑 3.其他：详见图纸及相关规范 |  | m3 | 37.05 | 11.4 | 422.37
3 | 010103002004 | 余方弃置 | 1.废弃料品种:余方弃置 2.运距:自行考虑 3.其他：详见图纸及相关规范 |  | m3 | 24.46 | 31.6 | 772.94
4 | 011701002006 | 外脚手架 | 1.外墙脚手架 2.其他：详见图纸及相关规范 |  | m2 | 73.23 | 20.71 | 1516.59
5 | 010404001005 | 垫层 | 1.C15混凝土垫层 2.混凝土制作、运输、浇筑、振捣、养护 3.模板及支架(撑）制作、安装、拆除 4.其他：详见图纸及相关规范 |  | m3 | 4.98 | 463.8 | 2309.72
6 | 010501002006 | 带形基础 | 1.C30混凝土 2.混凝土制作、运输、浇筑、振捣、养护 3.模板及支架(撑）制作、安装、拆除 4.其他：详见图纸及相关规范 |  | m3 | 14.64 | 471.7 | 6905.69
7 | 010515001009 | 现浇构件钢筋 | 1.钢筋种类、规格:HRB400 φ12 2.其他：详见图纸及相关规范 |  | t | 0.26 | 5173.13 | 1345.01
8 | 010515001010 | 现浇构件钢筋 | 1.钢筋种类、规格:HRB300 2.其他：详见图纸及相关规范 |  | t | 0.065 | 5382.93 | 349.89
本页小计 | [7 empty] | 14314.2
注：为计取规费等的使用，可在表中增设其中：“定额人工费”。
表—08
分部分项工程和单价措施项目清单与计价表
工程名称：前营乡郝庄-装饰工程 |  |  |  | 标段：前营乡郝庄 |  |  |  |  | 第 36 页 共 53 页
序号 | 项目编码 | 项目名称 | 项目特征描述 |  | 计量单位 | 工程量 | 金 额(元)
[7 empty] | 综合单价 | 合 价 |  | 其中
暂估价
9 | 010403001006 | 石基础 | 1.砌石基础 2.其他：详见图纸及相关规范 |  | m3 | 9.67 | 565.05 | 5464.03
10 | 010403003008 | 石墙 | 1.石墙 2.铺浆挤砌法：铺浆挤砌法是先铺-层约30mm厚的砂浆，然后放置石块,使部分砂浆挤出,砌平一线后将砂浆灌入石缝中,并在较宽缝隙处打入小石块,挤出多余的砂浆然后再铺浆砌筑上面一层石块 3.其他：详见图纸及相关规范 |  | m3 | 34.75 | 954.13 | 33156.02
11 | 010507005004 | 扶手、压顶 | 1.C15混凝土 2.混凝土制作、运输、浇筑、振捣、养护 3.模板及支架(撑）制作、安装、拆除 4.其他：详见图纸及相关规范 |  | m3 | 1.61 | 830.7 | 1337.43
12 | 010901001016 | 瓦屋面 | 1.1:1:4水泥白灰砂浆加水泥重的3%麻刀卧浆,最薄处20厚。 2.小青瓦 3.其他：详见图纸及相关规范 |  | m2 | 20.65 | 203.45 | 4201.24
|  | 修缮 | [5 empty] | 9172.54
1 | 011201001041 | 石砌(砖砌)墙面外灰麦草泥抹面 | 1.水泥砂浆找平,做拉毛处理。 2.涂刷多层耐侵蚀性麦草泥 3.厚度20mm 4.其他：详见图纸及相关规范 |  | m2 | 15.57 | 47.67 | 742.22
本页小计 | [7 empty] | 44900.94
注：为计取规费等的使用，可在表中增设其中：“定额人工费”。
表—08
分部分项工程和单价措施项目清单与计价表
工程名称：前营乡郝庄-装饰工程 |  |  |  | 标段：前营乡郝庄 |  |  |  |  | 第 37 页 共 53 页
序号 | 项目编码 | 项目名称 | 项目特征描述 |  | 计量单位 | 工程量 | 金 额(元)
[7 empty] | 综合单价 | 合 价 |  | 其中
暂估价
2 | 011201001040 | 石砌墙面清理 | 1.对立面石砌墙体进行清理、整修、打点，裂缝、硝碱严重部位进行掏补裂缝较小的部位进行灌浆加固，将空虚、松动的缝隙清理干净，再用灰浆填塞密实；要求材料配制、色泽与原墙面一致，修补接茬处须平整合顺 2.其他：详见图纸及相关规范 |  | m2 | 58.79 | 14.27 | 838.93
3 | 011201001047 | 砖砌墙面清理 | 1.对立面墙体进行清理、整修、打点，裂缝、硝碱严重部位进行掏补裂缝较小的部位进行灌浆加固，将空虚、松动的缝隙清理干净，再用灰浆填塞密实；要求材料配制、色泽与原墙面一致，修补接茬处须平整合顺 2.其他：详见图纸及相关规范 |  | m2 | 5.25 | 14.28 | 74.97
4 | 010801001031 | 木质门 | 1.门代号及洞口尺寸:M0817 2.其他：详见图纸及相关规范 |  | 樘 | 1 | 746.93 | 746.93
5 | 010801001032 | 木质门 | 1.门代号及洞口尺寸:M1320 2.其他：详见图纸及相关规范 |  | 樘 | 2 | 1402.91 | 2805.82
6 | 010801001033 | 木质门 | 1.门代号及洞口尺寸:M1321 2.其他：详见图纸及相关规范 |  | 樘 | 1 | 1466.17 | 1466.17
7 | 010806001013 | 木质窗 | 1.窗代号及洞口尺寸:木质窗 2.其他：详见图纸及相关规范 |  | m2 | 3.33 | 750 | 2497.5
|  | 分部小计 | [5 empty] | 189444.36
|  | 10#楼 | [5 empty] | 276934.06
|  | 拆除 | [5 empty] | 10314.02
本页小计 | [7 empty] | 8430.32
注：为计取规费等的使用，可在表中增设其中：“定额人工费”。
表—08
分部分项工程和单价措施项目清单与计价表
工程名称：前营乡郝庄-装饰工程 |  |  |  | 标段：前营乡郝庄 |  |  |  |  | 第 38 页 共 53 页
序号 | 项目编码 | 项目名称 | 项目特征描述 |  | 计量单位 | 工程量 | 金 额(元)
[7 empty] | 综合单价 | 合 价 |  | 其中
暂估价
1 | 011607001023 | 刚性层拆除 | 1.拆除原有瓦屋面至结构层 2.垃圾外运 3.其他：详见图纸及相关规范 |  | m2 | 93.02 | 15.29 | 1422.28
2 | 011603001009 | 木构件拆除 | 1.拆除原有屋顶支撑构件 2.垃圾外运 3.其他：详见图纸及相关规范 |  | 榀 | 2 | 164.8 | 329.6
3 | 011614004009 | 屋檐板拆除 | 1.石质屋檐板拆除 2.垃圾外运 3.其他：详见图纸及相关规范 |  | m | 28.8 | 21.98 | 633.02
4 | 011605001011 | 平面块料拆除 | 1.现状杂物堆积，多处存在凹凸不平 2.垃圾外运 3.其他：详见图纸及相关规范 |  | m2 | 51.56 | 17.23 | 888.38
5 | 011601001015 | 砖砌体拆除 | 1.砖砌墙拆除 2.垃圾外运 3.其他：详见图纸及相关规范 |  | m3 | 2.21 | 134.02 | 296.18
6 | 011601001013 | 土坯墙 | 1.土坯墙面拆除 2.垃圾清理、外运 3.其他：详见图纸及相关规范 |  | m3 | 38.57 | 134.02 | 5169.15
7 | 011601001014 | 砖砌体拆除 | 1.石墙拆除 2.垃圾外运 3.其他：详见图纸及相关规范 |  | m3 | 16.96 | 92.89 | 1575.41
|  | 新建 | [5 empty] | 266620.04
|  | 屋面及其他 | [5 empty] | 168210.87
本页小计 | [7 empty] | 10314.02
注：为计取规费等的使用，可在表中增设其中：“定额人工费”。
表—08
分部分项工程和单价措施项目清单与计价表
工程名称：前营乡郝庄-装饰工程 |  |  |  | 标段：前营乡郝庄 |  |  |  |  | 第 39 页 共 53 页
序号 | 项目编码 | 项目名称 | 项目特征描述 |  | 计量单位 | 工程量 | 金 额(元)
[7 empty] | 综合单价 | 合 价 |  | 其中
暂估价
1 | 010901001018 | 瓦屋面 | 1.拆除原有瓦屋面(主梁至椽子之间的结构构件良好可不更换)，拆除另列清单项 2.木椽条,椽条规格为100x100,间距150mm 3.藤条席一道 4.20厚木望板 5.3.0+3.0厚SBS改性沥青防水卷材(聚酯胎-25度) 6.36x38压毡条,中距500 7.30厚1:3水泥砂浆满铺钢丝网,用螺钉固定(防下滑) 8.1:1:4水泥白灰砂浆加水泥重的3%%%麻刀卧浆,最薄处20厚 9.小青瓦 10.其他：详见图纸及相关规范 |  | m2 | 93.02 | 448.95 | 41761.33
2 | 010701001010 | 木屋架 | 1.木屋架（主梁、次梁、瓜柱、檩条、木斜撑） 2.其他：详见图纸及相关规范 |  | m3 | 0.93 | 5446 | 5064.78
3 | 010702003009 | 木檩 | 1.木檩 2.其他：详见图纸及相关规范 |  | m3 | 2.12 | 3169.53 | 6719.4
4 | 010702005010 | 其他构件 | 1.石质屋檐板 2.其他：详见图纸及相关规范 |  | m | 28.8 | 230.02 | 6624.58
5 | 011101001008 | 水泥砂浆楼地面 | 1.20厚1:2水泥砂浆抹平压光 2.素水泥浆一道 3.60厚C15混凝土垫层 4.150厚3:7灰土 5.素土夯实 6.其他：详见图纸及相关规范 |  | m2 | 51.56 | 86.74 | 4472.31
本页小计 | [7 empty] | 64642.4
注：为计取规费等的使用，可在表中增设其中：“定额人工费”。
表—08
分部分项工程和单价措施项目清单与计价表
工程名称：前营乡郝庄-装饰工程 |  |  |  | 标段：前营乡郝庄 |  |  |  |  | 第 40 页 共 53 页
序号 | 项目编码 | 项目名称 | 项目特征描述 |  | 计量单位 | 工程量 | 金 额(元)
[7 empty] | 综合单价 | 合 价 |  | 其中
暂估价
6 | 010401003001 | 实心砖墙 | 1.砂浆砌筑清水砖墙 2.墙厚：500mm 3.其他：详见图纸及相关规范 |  | m3 | 38.57 | 677.15 | 26117.68
7 | 011201001044 | 墙面一般抹灰 | 1.基层：新建墙 2.20厚耐侵蚀性麦草泥找平抹面 3.其他：详见图纸及相关规范 |  | m2 | 77.14 | 48.09 | 3709.66
8 | 010401003002 | 实心砖墙 | 1.砂浆砌筑青砖墙 2.墙厚：500mm 3.其他：详见图纸及相关规范 |  | m3 | 38.57 | 549.05 | 21176.86
9 | 010403003011 | 石墙 | 1.石墙 2.铺浆挤砌法：铺浆挤砌法是先铺-层约30mm厚的砂浆，然后放置石块,使部分砂浆挤出,砌平一线后将砂浆灌入石缝中,并在较宽缝隙处打入小石块,挤出多余的砂浆然后再铺浆砌筑上面一层石块 3.其他：详见图纸及相关规范 |  | m3 | 16.96 | 954.13 | 16182.04
10 | 010101003008 | 挖沟槽土方 | 1.土壤类别:自行考虑 2.弃土运距:自行考虑 3.其他：详见图纸及相关规范 |  | m3 | 100.8 | 11.25 | 1134
11 | 010103001009 | 回填方 | 1.密实度要求:夯填 2.填方来源、运距:自行考虑 3.其他：详见图纸及相关规范 |  | m3 | 60.73 | 11.4 | 692.32
12 | 010103002006 | 余方弃置 | 1.废弃料品种:余方弃置 2.运距:自行考虑 3.其他：详见图纸及相关规范 |  | m3 | 40.07 | 31.6 | 1266.21
本页小计 | [7 empty] | 70278.77
注：为计取规费等的使用，可在表中增设其中：“定额人工费”。
表—08
分部分项工程和单价措施项目清单与计价表
工程名称：前营乡郝庄-装饰工程 |  |  |  | 标段：前营乡郝庄 |  |  |  |  | 第 41 页 共 53 页
序号 | 项目编码 | 项目名称 | 项目特征描述 |  | 计量单位 | 工程量 | 金 额(元)
[7 empty] | 综合单价 | 合 价 |  | 其中
暂估价
13 | 010404001008 | 垫层 | 1.C15混凝土垫层 2.混凝土制作、运输、浇筑、振捣、养护 3.模板及支架(撑）制作、安装、拆除 4.其他：详见图纸及相关规范 |  | m3 | 8.16 | 463.8 | 3784.61
14 | 010501002009 | 带形基础 | 1.C30混凝土 2.混凝土制作、运输、浇筑、振捣、养护 3.模板及支架(撑）制作、安装、拆除 4.其他：详见图纸及相关规范 |  | m3 | 23.99 | 471.71 | 11316.32
15 | 010515001015 | 现浇构件钢筋 | 1.钢筋种类、规格:HRB400 φ12 2.其他：详见图纸及相关规范 |  | t | 0.426 | 5173.07 | 2203.73
16 | 010515001016 | 现浇构件钢筋 | 1.钢筋种类、规格:HRB300 2.其他：详见图纸及相关规范 |  | t | 0.106 | 5383.11 | 570.61
17 | 010403001009 | 石基础 | 1.砌石基础 2.其他：详见图纸及相关规范 |  | m3 | 15.84 | 565.05 | 8950.39
18 | 011701001002 | 综合脚手架 | 1.脚手架 |  | m2 | 73.56 | 40.34 | 2967.41
19 | 010801001035 | 木质门 | 1.门代号及洞口尺寸:M1320 2.其他：详见图纸及相关规范 |  | 樘 | 1 | 1402.89 | 1402.89
20 | 010801001036 | 木质门 | 1.门代号及洞口尺寸:M0820 2.其他：详见图纸及相关规范 |  | 樘 | 1 | 863.74 | 863.74
21 | 010806001015 | 木质窗 | 1.窗代号及洞口尺寸:木质窗 2.其他：详见图纸及相关规范 |  | m2 | 1.64 | 750 | 1230
|  | 围墙 | [5 empty] | 98409.17
本页小计 | [7 empty] | 33289.7
注：为计取规费等的使用，可在表中增设其中：“定额人工费”。
表—08
分部分项工程和单价措施项目清单与计价表
工程名称：前营乡郝庄-装饰工程 |  |  |  | 标段：前营乡郝庄 |  |  |  |  | 第 42 页 共 53 页
序号 | 项目编码 | 项目名称 | 项目特征描述 |  | 计量单位 | 工程量 | 金 额(元)
[7 empty] | 综合单价 | 合 价 |  | 其中
暂估价
1 | 010101003007 | 挖沟槽土方 | 1.土壤类别:自行考虑 2.弃土运距:自行考虑 3.其他：详见图纸及相关规范 |  | m3 | 102.06 | 11.25 | 1148.18
2 | 010103001008 | 回填方 | 1.密实度要求:夯填 2.填方来源、运距:自行考虑 3.其他：详见图纸及相关规范 |  | m3 | 61.49 | 11.4 | 700.99
3 | 010103002005 | 余方弃置 | 1.废弃料品种:余方弃置 2.运距:自行考虑 3.其他：详见图纸及相关规范 |  | m3 | 40.57 | 31.6 | 1282.01
4 | 011701002008 | 外脚手架 | 1.外墙脚手架 2.其他：详见图纸及相关规范 |  | m2 | 121.5 | 20.71 | 2516.27
5 | 010404001007 | 垫层 | 1.C15混凝土垫层 2.混凝土制作、运输、浇筑、振捣、养护 3.模板及支架(撑）制作、安装、拆除 4.其他：详见图纸及相关规范 |  | m3 | 8.26 | 463.82 | 3831.15
6 | 010501002008 | 带形基础 | 1.C30混凝土 2.混凝土制作、运输、浇筑、振捣、养护 3.模板及支架(撑）制作、安装、拆除 4.其他：详见图纸及相关规范 |  | m3 | 24.29 | 471.72 | 11458.08
7 | 010515001013 | 现浇构件钢筋 | 1.钢筋种类、规格:HRB400 φ12 2.其他：详见图纸及相关规范 |  | t | 0.432 | 5173.13 | 2234.79
8 | 010515001014 | 现浇构件钢筋 | 1.钢筋种类、规格:HRB300 2.其他：详见图纸及相关规范 |  | t | 0.108 | 5383.25 | 581.39
本页小计 | [7 empty] | 23752.86
注：为计取规费等的使用，可在表中增设其中：“定额人工费”。
表—08
分部分项工程和单价措施项目清单与计价表
工程名称：前营乡郝庄-装饰工程 |  |  |  | 标段：前营乡郝庄 |  |  |  |  | 第 43 页 共 53 页
序号 | 项目编码 | 项目名称 | 项目特征描述 |  | 计量单位 | 工程量 | 金 额(元)
[7 empty] | 综合单价 | 合 价 |  | 其中
暂估价
9 | 010403001008 | 石基础 | 1.砌石基础 2.其他：详见图纸及相关规范 |  | m3 | 16.04 | 565.05 | 9063.4
10 | 010403003012 | 石墙 | 1.石墙 2.铺浆挤砌法：铺浆挤砌法是先铺-层约30mm厚的砂浆，然后放置石块,使部分砂浆挤出,砌平一线后将砂浆灌入石缝中,并在较宽缝隙处打入小石块,挤出多余的砂浆然后再铺浆砌筑上面一层石块 3.其他：详见图纸及相关规范 |  | m3 | 58.32 | 954.13 | 55644.86
11 | 010507005005 | 扶手、压顶 | 1.C15混凝土 2.混凝土制作、运输、浇筑、振捣、养护 3.模板及支架(撑）制作、安装、拆除 4.其他：详见图纸及相关规范 |  | m3 | 2.67 | 786.8 | 2100.76
12 | 010901001019 | 瓦屋面 | 1.1:1:4水泥白灰砂浆加水泥重的3%麻刀卧浆,最薄处20厚。 2.小青瓦 3.其他：详见图纸及相关规范 |  | m2 | 34.26 | 198.02 | 6784.17
本页小计 | [7 empty] | 73593.19
注：为计取规费等的使用，可在表中增设其中：“定额人工费”。
表—08
分部分项工程和单价措施项目清单与计价表
工程名称：前营乡郝庄-装饰工程 |  |  |  | 标段：前营乡郝庄 |  |  |  |  | 第 44 页 共 53 页
序号 | 项目编码 | 项目名称 | 项目特征描述 |  | 计量单位 | 工程量 | 金 额(元)
[7 empty] | 综合单价 | 合 价 |  | 其中
暂估价
13 | 010901001020 | 瓦屋面 | 1.小青瓦 2.1:1:4水泥白灰砂浆加水泥重的3% 麻刀卧浆，最薄处20厚 3.30厚1:3水泥砂浆满铺钢丝网，用螺 钉固定（防下滑） 4.36x38压毡条，中距500 5.3.0厚SBS改性沥青防水卷材（聚 酯胎-25度） 6.20厚木望板空气隔板椽条间 7.木桁架（椽子） 8.其他：详见图纸及相关规范 |  | m2 | 2.52 | 371.7 | 936.68
14 | 010401012004 | 零星砌砖 | 1.大门砌砖 2.其他：详见图纸及相关规范 |  | m3 | 0.17 | 743.77 | 126.44
|  | 分部小计 | [5 empty] | 276934.06
|  | 11#楼 | [5 empty] | 114768.78
|  | 拆除 | [5 empty] | 8049.76
1 | 011607001024 | 刚性层拆除 | 1.拆除原有瓦屋面至结构层 2.垃圾外运 3.其他：详见图纸及相关规范 |  | m2 | 65.1 | 15.29 | 995.38
2 | 011603001010 | 木构件拆除 | 1.拆除原有屋顶支撑构件 2.垃圾外运 3.其他：详见图纸及相关规范 |  | 榀 | 2 | 161.01 | 322.02
3 | 011614004010 | 屋檐板拆除 | 1.石质屋檐板拆除 2.垃圾外运 3.其他：详见图纸及相关规范 |  | m | 21 | 21.98 | 461.58
4 | 011605001012 | 平面块料拆除 | 1.现状杂物堆积，多处存在凹凸不平 2.垃圾外运 3.其他：详见图纸及相关规范 |  | m2 | 38 | 21.56 | 819.28
本页小计 | [7 empty] | 3661.38
注：为计取规费等的使用，可在表中增设其中：“定额人工费”。
表—08
分部分项工程和单价措施项目清单与计价表
工程名称：前营乡郝庄-装饰工程 |  |  |  | 标段：前营乡郝庄 |  |  |  |  | 第 45 页 共 53 页
序号 | 项目编码 | 项目名称 | 项目特征描述 |  | 计量单位 | 工程量 | 金 额(元)
[7 empty] | 综合单价 | 合 价 |  | 其中
暂估价
5 | 011601001016 | 土坯墙 | 1.土坯墙面拆除 2.垃圾清理、外运 3.其他：详见图纸及相关规范 |  | m3 | 24.42 | 134.01 | 3272.52
6 | 011601001018 | 砖砌体拆除 | 1.砖砌墙拆除 2.垃圾外运 3.其他：详见图纸及相关规范 |  | m3 | 1.44 | 134.02 | 192.99
7 | 011601001017 | 砖砌体拆除 | 1.石墙拆除 2.垃圾外运 3.其他：详见图纸及相关规范 |  | m3 | 21.38 | 92.89 | 1985.99
|  | 新建 | [5 empty] | 106719.02
1 | 010901001021 | 瓦屋面 | 1.拆除原有瓦屋面(主梁至椽子之间的结构构件良好可不更换)，拆除另列清单项 2.木椽条,椽条规格为100x100,间距150mm 3.藤条席一道 4.20厚木望板 5.3.0+3.0厚SBS改性沥青防水卷材(聚酯胎-25度) 6.36x38压毡条,中距500 7.30厚1:3水泥砂浆满铺钢丝网,用螺钉固定(防下滑) 8.1:1:4水泥白灰砂浆加水泥重的3%%%麻刀卧浆,最薄处20厚 9.小青瓦 10.其他：详见图纸及相关规范 |  | m2 | 65.1 | 446.46 | 29064.55
2 | 010701001011 | 木屋架 | 1.木屋架（主梁、次梁、瓜柱、檩条、木斜撑） 2.其他：详见图纸及相关规范 |  | m3 | 0.88 | 5446.01 | 4792.49
3 | 010702003010 | 木檩 | 1.木檩 2.其他：详见图纸及相关规范 |  | m3 | 1.55 | 3169.51 | 4912.74
本页小计 | [7 empty] | 44221.28
注：为计取规费等的使用，可在表中增设其中：“定额人工费”。
表—08
分部分项工程和单价措施项目清单与计价表
工程名称：前营乡郝庄-装饰工程 |  |  |  | 标段：前营乡郝庄 |  |  |  |  | 第 46 页 共 53 页
序号 | 项目编码 | 项目名称 | 项目特征描述 |  | 计量单位 | 工程量 | 金 额(元)
[7 empty] | 综合单价 | 合 价 |  | 其中
暂估价
4 | 010702005011 | 其他构件 | 1.石质屋檐板 2.其他：详见图纸及相关规范 |  | m | 21 | 230.02 | 4830.42
5 | 011101001009 | 水泥砂浆楼地面 | 1.20厚1:2水泥砂浆抹平压光 2.素水泥浆一道 3.60厚C15混凝土垫层 4.150厚3:7灰土 5.素土夯实 6.其他：详见图纸及相关规范 |  | m2 | 38 | 86.74 | 3296.12
6 | 010401003003 | 实心砖墙 | 1.砂浆砌筑清水砖墙 2.墙厚：500mm 3.其他：详见图纸及相关规范 |  | m3 | 19 | 677.15 | 12865.85
7 | 011201001045 | 墙面一般抹灰 | 1.基层：新建墙 2.20厚耐侵蚀性麦草泥找平抹面 3.其他：详见图纸及相关规范 |  | m2 | 38 | 48.09 | 1827.42
8 | 010403003013 | 石墙 | 1.石墙 2.铺浆挤砌法：铺浆挤砌法是先铺-层约30mm厚的砂浆，然后放置石块,使部分砂浆挤出,砌平一线后将砂浆灌入石缝中,并在较宽缝隙处打入小石块,挤出多余的砂浆然后再铺浆砌筑上面一层石块 3.其他：详见图纸及相关规范 |  | m3 | 18.02 | 954.13 | 17193.42
9 | 010101003009 | 挖沟槽土方 | 1.土壤类别:自行考虑 2.弃土运距:自行考虑 3.其他：详见图纸及相关规范 |  | m3 | 65.1 | 11.25 | 732.38
10 | 010103001010 | 回填方 | 1.密实度要求:夯填 2.填方来源、运距:自行考虑 3.其他：详见图纸及相关规范 |  | m3 | 39.23 | 11.4 | 447.22
本页小计 | [7 empty] | 41192.83
注：为计取规费等的使用，可在表中增设其中：“定额人工费”。
表—08
分部分项工程和单价措施项目清单与计价表
工程名称：前营乡郝庄-装饰工程 |  |  |  | 标段：前营乡郝庄 |  |  |  |  | 第 47 页 共 53 页
序号 | 项目编码 | 项目名称 | 项目特征描述 |  | 计量单位 | 工程量 | 金 额(元)
[7 empty] | 综合单价 | 合 价 |  | 其中
暂估价
11 | 010103002007 | 余方弃置 | 1.废弃料品种:余方弃置 2.运距:自行考虑 3.其他：详见图纸及相关规范 |  | m3 | 25.87 | 31.6 | 817.49
12 | 010404001009 | 垫层 | 1.C15混凝土垫层 2.混凝土制作、运输、浇筑、振捣、养护 3.模板及支架(撑）制作、安装、拆除 4.其他：详见图纸及相关规范 |  | m3 | 5.27 | 463.8 | 2444.23
13 | 010501002010 | 带形基础 | 1.C30混凝土 2.混凝土制作、运输、浇筑、振捣、养护 3.模板及支架(撑）制作、安装、拆除 4.其他：详见图纸及相关规范 |  | m3 | 15.49 | 471.73 | 7307.1
14 | 010515001017 | 现浇构件钢筋 | 1.钢筋种类、规格:HRB400 φ12 2.其他：详见图纸及相关规范 |  | t | 0.275 | 5173.09 | 1422.6
15 | 010515001018 | 现浇构件钢筋 | 1.钢筋种类、规格:HRB300 2.其他：详见图纸及相关规范 |  | t | 0.069 | 5383.19 | 371.44
16 | 010403001010 | 石基础 | 1.砌石基础 2.其他：详见图纸及相关规范 |  | m3 | 10.23 | 565.05 | 5780.46
17 | 011406001001 | 抹灰面油漆 | 1.室内墙面 2.20厚DPM5砂浆找平 3.3厚耐水腻子两遍，分遍磨平 4.涂饰环保内墙底层涂料 5.涂刷面层涂料两边 |  | m2 | 67.5 | 61.22 | 4132.35
18 | 011701001001 | 综合脚手架 | 1.脚手架 |  | m2 | 52.5 | 40.34 | 2117.85
本页小计 | [7 empty] | 24393.52
注：为计取规费等的使用，可在表中增设其中：“定额人工费”。
表—08
分部分项工程和单价措施项目清单与计价表
工程名称：前营乡郝庄-装饰工程 |  |  |  | 标段：前营乡郝庄 |  |  |  |  | 第 48 页 共 53 页
序号 | 项目编码 | 项目名称 | 项目特征描述 |  | 计量单位 | 工程量 | 金 额(元)
[7 empty] | 综合单价 | 合 价 |  | 其中
暂估价
19 | 010801001034 | 木质门 | 1.门代号及洞口尺寸:M1320 2.其他：详见图纸及相关规范 |  | 樘 | 1 | 1402.89 | 1402.89
20 | 010806001014 | 木质窗 | 1.窗代号及洞口尺寸:木质窗 2.其他：详见图纸及相关规范 |  | m2 | 1.28 | 750 | 960
|  | 分部小计 | [5 empty] | 114768.78
|  | 12#楼 | [5 empty] | 278408.8
|  | 拆除 | [5 empty] | 16463.84
1 | 011607001025 | 刚性层拆除 | 1.拆除原有瓦屋面至结构层 2.垃圾外运 3.其他：详见图纸及相关规范 |  | m2 | 131.96 | 15.29 | 2017.67
2 | 011603001011 | 木构件拆除 | 1.拆除原有屋顶支撑构件 2.垃圾外运 3.其他：详见图纸及相关规范 |  | 榀 | 6 | 166.41 | 998.46
3 | 011614004011 | 屋檐板拆除 | 1.石质屋檐板拆除 2.垃圾外运 3.其他：详见图纸及相关规范 |  | m | 49 | 21.98 | 1077.02
4 | 011605001013 | 平面块料拆除 | 1.现状杂物堆积，多处存在凹凸不平 2.垃圾外运 3.其他：详见图纸及相关规范 |  | m2 | 91.19 | 17.23 | 1571.2
5 | 011601001019 | 土坯墙 | 1.土坯墙面拆除 2.垃圾清理、外运 3.其他：详见图纸及相关规范 |  | m3 | 46.51 | 134.01 | 6232.81
6 | 011601001020 | 砖砌体拆除 | 1.砖砌墙拆除 2.垃圾外运 3.其他：详见图纸及相关规范 |  | m3 | 3.88 | 134.01 | 519.96
7 | 011601001021 | 砖砌体拆除 | 1.石墙拆除 2.垃圾外运 3.其他：详见图纸及相关规范 |  | m3 | 43.56 | 92.9 | 4046.72
|  | 新建 | [5 empty] | 261944.96
|  | 屋面及其他 | [5 empty] | 238634.36
本页小计 | [7 empty] | 18826.73
注：为计取规费等的使用，可在表中增设其中：“定额人工费”。
表—08
分部分项工程和单价措施项目清单与计价表
工程名称：前营乡郝庄-装饰工程 |  |  |  | 标段：前营乡郝庄 |  |  |  |  | 第 49 页 共 53 页
序号 | 项目编码 | 项目名称 | 项目特征描述 |  | 计量单位 | 工程量 | 金 额(元)
[7 empty] | 综合单价 | 合 价 |  | 其中
暂估价
1 | 010901001022 | 瓦屋面 | 1.拆除原有瓦屋面(主梁至椽子之间的结构构件良好可不更换)，拆除另列清单项 2.木椽条,椽条规格为100x100,间距150mm 3.藤条席一道 4.20厚木望板 5.3.0+3.0厚SBS改性沥青防水卷材(聚酯胎-25度) 6.36x38压毡条,中距500 7.30厚1:3水泥砂浆满铺钢丝网,用螺钉固定(防下滑) 8.1:1:4水泥白灰砂浆加水泥重的3%%%麻刀卧浆,最薄处20厚 9.小青瓦 10.其他：详见图纸及相关规范 |  | m2 | 131.96 | 448.96 | 59244.76
2 | 010701001012 | 木屋架 | 1.木屋架（主梁、次梁、瓜柱、檩条、木斜撑） 2.其他：详见图纸及相关规范 |  | m3 | 0.98 | 5445.98 | 5337.06
3 | 010702003011 | 木檩 | 1.木檩 2.其他：详见图纸及相关规范 |  | m3 | 3.61 | 3169.53 | 11442
4 | 010702005012 | 其他构件 | 1.石质屋檐板 2.其他：详见图纸及相关规范 |  | m | 49 | 230.02 | 11270.98
5 | 011101001010 | 水泥砂浆楼地面 | 1.20厚1:2水泥砂浆抹平压光 2.素水泥浆一道 3.60厚C15混凝土垫层 4.150厚3:7灰土 5.素土夯实 6.其他：详见图纸及相关规范 |  | m2 | 91.19 | 86.74 | 7909.82
本页小计 | [7 empty] | 95204.62
注：为计取规费等的使用，可在表中增设其中：“定额人工费”。
表—08
分部分项工程和单价措施项目清单与计价表
工程名称：前营乡郝庄-装饰工程 |  |  |  | 标段：前营乡郝庄 |  |  |  |  | 第 50 页 共 53 页
序号 | 项目编码 | 项目名称 | 项目特征描述 |  | 计量单位 | 工程量 | 金 额(元)
[7 empty] | 综合单价 | 合 价 |  | 其中
暂估价
6 | 010401003004 | 实心砖墙 | 1.砂浆砌筑清水砖墙 2.墙厚：500mm 3.其他：详见图纸及相关规范 |  | m3 | 56.86 | 677.15 | 38502.75
7 | 011201001046 | 墙面一般抹灰 | 1.基层：新建墙 2.20厚耐侵蚀性麦草泥找平抹面 3.其他：详见图纸及相关规范 |  | m2 | 113.72 | 48.09 | 5468.79
8 | 010403003014 | 石墙 | 1.石墙 2.铺浆挤砌法：铺浆挤砌法是先铺-层约30mm厚的砂浆，然后放置石块,使部分砂浆挤出,砌平一线后将砂浆灌入石缝中,并在较宽缝隙处打入小石块,挤出多余的砂浆然后再铺浆砌筑上面一层石块 3.其他：详见图纸及相关规范 |  | m3 | 37.06 | 954.13 | 35360.06
9 | 010101003010 | 挖沟槽土方 | 1.土壤类别:自行考虑 2.弃土运距:自行考虑 3.其他：详见图纸及相关规范 |  | m3 | 139.44 | 11.25 | 1568.7
10 | 010103001011 | 回填方 | 1.密实度要求:夯填 2.填方来源、运距:自行考虑 3.其他：详见图纸及相关规范 |  | m3 | 84.01 | 11.4 | 957.71
11 | 010103002008 | 余方弃置 | 1.废弃料品种:余方弃置 2.运距:自行考虑 3.其他：详见图纸及相关规范 |  | m3 | 55.43 | 31.6 | 1751.59
本页小计 | [7 empty] | 83609.6
注：为计取规费等的使用，可在表中增设其中：“定额人工费”。
表—08
分部分项工程和单价措施项目清单与计价表
工程名称：前营乡郝庄-装饰工程 |  |  |  | 标段：前营乡郝庄 |  |  |  |  | 第 51 页 共 53 页
序号 | 项目编码 | 项目名称 | 项目特征描述 |  | 计量单位 | 工程量 | 金 额(元)
[7 empty] | 综合单价 | 合 价 |  | 其中
暂估价
12 | 010404001010 | 垫层 | 1.C15混凝土垫层 2.混凝土制作、运输、浇筑、振捣、养护 3.模板及支架(撑）制作、安装、拆除 4.其他：详见图纸及相关规范 |  | m3 | 11.29 | 463.79 | 5236.19
13 | 010501002011 | 带形基础 | 1.C30混凝土 2.混凝土制作、运输、浇筑、振捣、养护 3.模板及支架(撑）制作、安装、拆除 4.其他：详见图纸及相关规范 |  | m3 | 33.19 | 471.7 | 15655.72
14 | 010515001019 | 现浇构件钢筋 | 1.钢筋种类、规格:HRB400 φ12 2.其他：详见图纸及相关规范 |  | t | 0.59 | 5173.1 | 3052.13
15 | 010515001020 | 现浇构件钢筋 | 1.钢筋种类、规格:HRB300 2.其他：详见图纸及相关规范 |  | t | 0.147 | 5383.14 | 791.32
16 | 010403001011 | 石基础 | 1.砌石基础 2.其他：详见图纸及相关规范 |  | m3 | 21.91 | 565.05 | 12380.25
17 | 011406001002 | 抹灰面油漆 | 1.室内墙面 2.20厚DPM5砂浆找平 3.3厚耐水腻子两遍，分遍磨平 4.涂饰环保内墙底层涂料 5.涂刷面层涂料两边 |  | m2 | 187.84 | 61.22 | 11499.56
18 | 011701001003 | 综合脚手架 | 1.脚手架 |  | m2 | 124.89 | 40.34 | 5038.06
19 | 010801001037 | 木质门 | 1.门代号及洞口尺寸:M1320 2.其他：详见图纸及相关规范 |  | 樘 | 2 | 1402.91 | 2805.82
20 | 010801001038 | 木质门 | 1.门代号及洞口尺寸:M0920 2.其他：详见图纸及相关规范 |  | 樘 | 1 | 961.09 | 961.09
本页小计 | [7 empty] | 57420.14
注：为计取规费等的使用，可在表中增设其中：“定额人工费”。
表—08
分部分项工程和单价措施项目清单与计价表
工程名称：前营乡郝庄-装饰工程 |  |  |  | 标段：前营乡郝庄 |  |  |  |  | 第 52 页 共 53 页
序号 | 项目编码 | 项目名称 | 项目特征描述 |  | 计量单位 | 工程量 | 金 额(元)
[7 empty] | 综合单价 | 合 价 |  | 其中
暂估价
21 | 010806001016 | 木质窗 | 1.窗代号及洞口尺寸:木质窗 2.其他：详见图纸及相关规范 |  | m2 | 3.2 | 750 | 2400
|  | 围墙 | [5 empty] | 23310.6
1 | 010101003011 | 挖沟槽土方 | 1.土壤类别:自行考虑 2.弃土运距:自行考虑 3.其他：详见图纸及相关规范 |  | m3 | 22.64 | 11.24 | 254.47
2 | 010103001012 | 回填方 | 1.密实度要求:夯填 2.填方来源、运距:自行考虑 3.其他：详见图纸及相关规范 |  | m3 | 13.64 | 11.4 | 155.5
3 | 010103002009 | 余方弃置 | 1.废弃料品种:余方弃置 2.运距:自行考虑 3.其他：详见图纸及相关规范 |  | m3 | 9 | 31.6 | 284.4
4 | 011701002009 | 外脚手架 | 1.外墙脚手架 2.其他：详见图纸及相关规范 |  | m2 | 26.95 | 20.71 | 558.13
5 | 010404001011 | 垫层 | 1.C15混凝土垫层 2.混凝土制作、运输、浇筑、振捣、养护 3.模板及支架(撑）制作、安装、拆除 4.其他：详见图纸及相关规范 |  | m3 | 1.83 | 463.88 | 848.9
6 | 010501002012 | 带形基础 | 1.C30混凝土 2.混凝土制作、运输、浇筑、振捣、养护 3.模板及支架(撑）制作、安装、拆除 4.其他：详见图纸及相关规范 |  | m3 | 5.39 | 471.7 | 2542.46
7 | 010515001021 | 现浇构件钢筋 | 1.钢筋种类、规格:HRB400 φ12 2.其他：详见图纸及相关规范 |  | t | 0.096 | 5173.12 | 496.62
本页小计 | [7 empty] | 7540.48
注：为计取规费等的使用，可在表中增设其中：“定额人工费”。
表—08
分部分项工程和单价措施项目清单与计价表
工程名称：前营乡郝庄-装饰工程 |  |  |  | 标段：前营乡郝庄 |  |  |  |  | 第 53 页 共 53 页
序号 | 项目编码 | 项目名称 | 项目特征描述 |  | 计量单位 | 工程量 | 金 额(元)
[7 empty] | 综合单价 | 合 价 |  | 其中
暂估价
8 | 010515001022 | 现浇构件钢筋 | 1.钢筋种类、规格:HRB300 2.其他：详见图纸及相关规范 |  | t | 0.024 | 5383.33 | 129.2
9 | 010403001012 | 石基础 | 1.砌石基础 2.其他：详见图纸及相关规范 |  | m3 | 3.56 | 565.04 | 2011.54
10 | 010403003015 | 石墙 | 1.石墙 2.铺浆挤砌法：铺浆挤砌法是先铺-层约30mm厚的砂浆，然后放置石块,使部分砂浆挤出,砌平一线后将砂浆灌入石缝中,并在较宽缝隙处打入小石块,挤出多余的砂浆然后再铺浆砌筑上面一层石块 3.其他：详见图纸及相关规范 |  | m3 | 16.8 | 954.13 | 16029.38
|  | 分部小计 | [5 empty] | 278408.8
|  | 措施项目 | [5 empty] | 4539.86
1 | 011705001001 | 大型机械设备进出场及安拆 | 1.装载机、挖掘机 |  | 台·次 | 1 | 4539.86 | 4539.86
本页小计 | [7 empty] | 22709.98
合 计 | [7 empty] | 1655757.79
注：为计取规费等的使用，可在表中增设其中：“定额人工费”。
表—08

## 表-11 总价措施项目清单与计价汇总表
总价措施项目清单与计价表
工程名称：前营乡郝庄-装饰工程 |  |  |  | 标段：前营乡郝庄 |  |  |  | 第 1 页 共 1 页
序号 | 项目编码 | 项 目 名 称 | 计 算 基 础 |  | 费率(%) | 金 额(元) | 调整费 率(%) |  | 调整后金额 (元) | 备 注
1 | 011707001001 | 安全文明施工费 | 分部分项安全文明施工费+单价措施安全文明施工费 |  |  | 35778.23
2 | 01 | 其他措施费（费率类） |  |  |  | 16426.56
2.1 | 011707002001 | 夜间施工增加费 | 分部分项其他措施费+单价措施其他措施费 |  | 25 | 4106.64
2.2 | 011707004001 | 二次搬运费 | 分部分项其他措施费+单价措施其他措施费 |  | 50 | 8213.28
2.3 | 011707005001 | 冬雨季施工增加费 | 分部分项其他措施费+单价措施其他措施费 |  | 25 | 4106.64
3 | 02 | 其他（费率类）
合 计 | [5 empty] | 52204.79
编制人（造价人员）： |  |  |  | 复核人（造价工程师）：
注：1.“计算基础”中安全文明施工费可为“定额基价”、“定额人工费”或“定额人工费+定额机械费”，其他项目可为“定额人工费”或“定额人工费+定额机械费”。 2.按施工方案计算的措施费，若无“计算基础”和“费率”的数值，也可只填“金额”数值，但应在备注栏说明施工方案出处或计算方法。
表-11

## 表-12 其他项目清单与计价汇总表
其他项目清单与计价汇总表
工程名称：前营乡郝庄-装饰工程 |  |  | 标段：前营乡郝庄 |  | 第 1 页 共 1 页
序号 | 项 目 名 称 | 金 额(元) |  | 结算金额(元) |  | 备 注
1 | 暂列金额 |  |  |  |  | 明细详见表-12-1
2 | 暂估价
2.1 | 材料（工程设备）暂估价 | — |  |  |  | 明细详见表-12-2
2.2 | 专业工程暂估价 |  |  |  |  | 明细详见表-12-3
3 | 计日工 |  |  |  |  | 明细详见表-12-4
4 | 总承包服务费 |  |  |  |  | 明细详见表-12-5
合 计 |  | 0 |  |  |  | —
注：材料（工程设备）暂估单价进入清单项目综合单价，此处不汇总。
表—12

## 表-12-1 暂列金额明细表
暂列金额明细表
工程名称：前营乡郝庄-装饰工程 |  | 标段：前营乡郝庄 |  |  | 第 1 页 共 1 页
序号 | 项 目 名 称 |  | 计量单位 | 暂定金额(元) |  | 备 注
合 计 | [5 empty] | —
注：此表由招标人填写，如不能详列，也可只列暂定金额总额，投标人应将上述暂列金额计入投标总价中。
表—12—1

## 表-12-2 材料(工程设备)暂估价及调整表
材料（工程设备）暂估单价及调整表
工程名称：前营乡郝庄-装饰工程 |  |  |  |  | 标段：前营乡郝庄 |  |  |  | 第 1 页 共 1 页
序号 | 材料(工程设备) 名称、规格、型号 | 计量 单位 | 数 量 |  | 暂 估(元) |  | 确 认(元) |  | 差额±(元) |  | 备 注
|  |  | 暂 估 | 确 认 | 单 价 | 合 价 | 单 价 | 合 价 | 单 价 | 合 价
合 计
注：此表由招标人填写“暂估单价”，并在备注栏说明暂估价的材料、工程设备拟用在那些清单项目上，投标人应将上述材料、工程设备暂估单价计入工程量清单综合单价报价中。
表—12—2

## 表-12-3 专业工程暂估价及结算价表
专业工程暂估价及结算价表
工程名称：前营乡郝庄-装饰工程 |  |  | 标段：前营乡郝庄 |  |  | 第 1 页 共 1 页
序号 | 工 程 名 称 | 工程内容 |  | 暂估金额 （元） | 结算金额 (元) |  | 差额±(元) | 备 注
合 计 |  |  |  | 0.00 |  |  |  | —
注：此表“暂估金额”由招标人填写，投标人应将“暂估金额”计入投标总价中。结算时按合同约定结算金额填写。
表—12—3

## 表-12-4 计日工表
计 日 工 表
工程名称：前营乡郝庄-装饰工程 |  |  |  | 标段：前营乡郝庄 |  |  | 第 1 页 共 1 页
编号 | 项 目 名 称 | 单位 | 暂定数量 |  | 实际数量 | 综合单价 (元) |  | 合 价(元)
[8 empty] | 暂 定 | 实 际
一 | 人工
1
人工小计
二 | 材料
1
材料小计
三 | 施工机械
1
施工机械小计
四 | 企业管理费和利润
总 计
注：此表项目名称、暂定数量由招标人填写，编制招标控制价时，单价由招标人按有关计价规定确定；投标时，单价由投标人自主报价，按暂定数量计算合价计入投标总价中。结算时，按发承包双方确认的实际数量计算合价。
表—12—4

## 表-12-5 总承包服务费计价表
总承包服务费计价表
工程名称：前营乡郝庄-装饰工程 |  |  | 标段：前营乡郝庄 |  |  | 第 1 页 共 1 页
序号 | 项 目 名 称 | 项目价值（元） |  | 服务内容 | 计算基础 |  | 费率(%) | 金 额(元)
| 合 计 | - |  | - |  |  | -
注：此表项目名称、服务内容由招标人填写，编制招标控制价时，费率及金额由招标人按有关计价规定确定；投标时，费率及金额由投标人自主报价，计入投标总价中。
表—12—5

## 表-13 规费、税金项目计价表
规费、税金项目计价表
工程名称：前营乡郝庄-装饰工程 |  |  | 标段：前营乡郝庄 |  |  | 第 1 页 共 1 页
序号 | 项 目 名 称 | 计 算 基 础 |  | 计算基数 | 计算费率 (%) |  | 金 额(元)
1 | 规费 | 定额规费+工程排污费+其他 |  | 44569.67 |  |  | 44569.67
1.1 | 定额规费 | 分部分项规费+单价措施规费 |  | 44569.67 |  |  | 44569.67
1.2 | 工程排污费
1.3 | 其他
2 | 增值税 | 不含税工程造价合计 |  | 1752532.25 | 9 |  | 157727.9
合 计 | [6 empty] | 202297.57
编制人（造价人员）： |  |  | 复核人（造价工程师）：
表—13

## 表-14 主要材料价格表
主要材料价格表
工程名称： |  | 前营乡郝庄-装饰工程 | [5 empty] | 第 1 页 共 1 页
序号 | 材料编码 |  | 材料名称 | 规格、型号 等特殊要求 | 单位 | 数 量 | 单 价 |  | 合 价
1 | 01010211@1 |  | 钢筋 | HRB400以内 φ12 | kg | 2702.925 | 3.73 |  | 10081.91
2 | 03210259 |  | 镀锌钢丝网 | φ3mm*50mm*50mm | m2 | 1163.6322 | 12 |  | 13963.59
3 | 04110136 |  | 料石 |  | m3 | 390.43 | 359.22 |  | 140250.26
4 | 04130141@1 |  | 土坯砖 | 300*150*100 | 千块 | 19.5446 | 2000 |  | 39089.29
5 | 04170111@1 |  | 小青瓦 | 200mm*130mm | 千块 | 184.193 | 629.31 |  | 115914.51
6 | 05010156 |  | 原木 |  | m3 | 34.7937 | 2307.34 |  | 80280.87
7 | 05010156@1 |  | 原木 |  | m3 | 15.141 | 2307.34 |  | 34935.43
8 | 05030105 |  | 板方材 |  | m3 | 22.4658 | 2307.34 |  | 51836.17
9 | 05350131@1 |  | 藤条席 |  | m2 | 1075.92 | 19 |  | 20442.48
10 | 08000110@1 |  | 石材屋檐板 | 100mm | m2 | 235.2577 | 268 |  | 63049.08
11 | 13330105@1 |  | 3.0厚SBS改性沥青防水卷材(聚酯胎-25度) |  | m2 | 2589.900222 | 35 |  | 90646.51
12 | 14410225 |  | 聚丁胶粘合剂 |  | kg | 1278.926587 | 18.5 |  | 23660.14
13 | 26310101 |  | 屋面板 |  | m2 | 1186.227 | 65 |  | 77104.76
14 | 37090123 |  | 钢垫板 | δ2.5~5 | kg | 3134.0566 | 7.5 |  | 23505.42
15 | BCCLF13 |  | 屋脊兽 |  | 个 | 42 | 260 |  | 10920
16 | BCCLF19 |  | 木质窗 |  | m2 | 22.96 | 750 |  | 17220
17 | 80210555 |  | 预拌混凝土 | C15 | m3 | 99.7209 | 330 |  | 32907.91
18 | 80210561 |  | 预拌混凝土 | C30 | m3 | 153.722 | 360 |  | 55339.92
19 | 80010731 |  | 干混砌筑砂浆 | DM M10 | m3 | 87.3967 | 405 |  | 35395.67
20 | 80010747 |  | 预拌地面砂浆(干拌) | DS M15 | m3 | 48.112 | 384 |  | 18475.02