## 表-04 单位工程招标控制价汇总表
单位工程招标控制价汇总表
工程名称：杨庄镇马街村-装饰工程 |  | 标段：杨庄镇马街村 |  | 第 1 页 共 1 页
序号 | 汇 总 内 容 |  | 金 额(元) |  | 其中：暂估价(元)
1 | 分部分项工程 |  | 972797.27
1.1 | 1#楼 |  | 327479.6
1.2 | 2#楼 |  | 134186.97
1.3 | 3#楼 |  | 152232.86
1.4 | 4#楼 |  | 142859.6
1.5 | 5#楼 |  | 216038.24
2 | 措施项目 |  | 35061.26
2.1 | 其中：安全文明施工费 |  | 20908.17
2.2 | 其他措施费（费率类） |  | 9613.23
2.3 | 单价措施费 |  | 4539.86
3 | 其他项目 |  |  |  | －
3.1 | 其中：1）暂列金额 |  |  |  | －
3.2 | 2）专业工程暂估价 |  |  |  | －
3.3 | 3）计日工 |  |  |  | －
3.4 | 4）总承包服务费 |  |  |  | －
3.5 | 5）其他 |  |  |  | －
4 | 规费 |  | 25938.5 |  | －
4.1 | 定额规费 |  | 25938.5 |  | －
4.2 | 工程排污费 |  |  |  | －
4.3 | 其他
5 | 不含税工程造价合计 |  | 1033797.03
6 | 增值税 |  | 93041.73 |  | －
7 | 含税工程造价合计 |  | 1126838.76
招标控制价合计=1+2+3+4+6 |  |  | 1,126,838.76 |  | 0
注：本表适用于单位工程招标控制价或投标报价的汇总，如无单位工程划分，单项工程也使用本表汇总。
表—04

## 表-08 分部分项工程和单价措施项目清单与计价表
分部分项工程和单价措施项目清单与计价表
工程名称：杨庄镇马街村-装饰工程 |  |  |  | 标段：杨庄镇马街村 |  |  |  |  | 第 1 页 共 28 页
序号 | 项目编码 | 项目名称 | 项目特征描述 |  | 计量单位 | 工程量 | 金 额(元)
[7 empty] | 综合单价 | 合 价 |  | 其中
暂估价
|  | 1#楼 | [5 empty] | 327479.6
|  | 拆除 | [5 empty] | 24816.05
1 | 011607001012 | 刚性层拆除 | 1.拆除原有瓦屋面至结构层 2.垃圾外运 3.其他：详见图纸及相关规范 |  | m2 | 211.92 | 15.29 | 3240.26
2 | 011603001003 | 木构件拆除 | 1.拆除原有屋顶支撑构件 2.垃圾外运 3.其他：详见图纸及相关规范 |  | 榀 | 6 | 153.41 | 920.46
3 | 011607001002 | 刚性层拆除 | 1.轻钢屋面拆除 2.垃圾外运 3.其他：详见图纸及相关规范 |  | m2 | 79.48 | 31.36 | 2492.49
4 | 011601001005 | 砖砌体拆除 | 1.500厚土坯墙面 2.垃圾外运 3.其他：详见图纸及相关规范 |  | m3 | 98.35 | 134.02 | 13180.87
5 | 011601001006 | 砖砌体拆除 | 1.砖墙拆除 2.垃圾外运 3.其他：详见图纸及相关规范 |  | m3 | 2.36 | 134.01 | 316.26
6 | 011601001007 | 砖砌体拆除 | 1.500厚石墙 2.垃圾外运 3.其他：详见图纸及相关规范 |  | m3 | 46.06 | 92.89 | 4278.51
7 | 011610001001 | 木门窗拆除 | 1.门窗拆除 2.垃圾外运 3.其他：详见图纸及相关规范 |  | 樘 | 10 | 38.72 | 387.2
|  | 新建 | [5 empty] | 291236.88
|  | 屋面及其他 | [5 empty] | 246532.43
本页小计 | [7 empty] | 24816.05
注：为计取规费等的使用，可在表中增设其中：“定额人工费”。
表—08
分部分项工程和单价措施项目清单与计价表
工程名称：杨庄镇马街村-装饰工程 |  |  |  | 标段：杨庄镇马街村 |  |  |  |  | 第 2 页 共 28 页
序号 | 项目编码 | 项目名称 | 项目特征描述 |  | 计量单位 | 工程量 | 金 额(元)
[7 empty] | 综合单价 | 合 价 |  | 其中
暂估价
1 | 010901001001 | 瓦屋面 | 1.拆除原有瓦屋面(主梁至椽子之间的结构构件良好可不更换)，拆除另列清单项 2.木椽条,椽条规格为100x100,间距150mm 3.藤条席一道 4.20厚木望板 5.3.0+3.0厚SBS改性沥青防水卷材(聚酯胎-25度) 6.36x38压毡条,中距500 7.30厚1:3水泥砂浆满铺钢丝网,用螺钉固定(防下滑) 8.1:1:4水泥白灰砂浆加水泥重的3%%%麻刀卧浆,最薄处20厚 9.小青瓦 10.其他：详见图纸及相关规范 |  | m2 | 211.92 | 441.87 | 93641.09
2 | 010701001003 | 木屋架 | 1.木屋架（主梁、次梁、瓜柱、檩条、木斜撑） 2.其他：详见图纸及相关规范 |  | m3 | 4.68 | 5446 | 25487.28
3 | 010702003003 | 木檩 | 1.木檩 2.其他：详见图纸及相关规范 |  | m3 | 4.27 | 3169.52 | 13533.85
4 | 010401003002 | 实心砖墙 | 1.240厚青砖 2.其他：详见图纸及相关规范 |  | m3 | 40.62 | 958.78 | 38945.64
5 | 011201001014 | 砖砌墙面外灰麦草泥抹面 | 1.水泥砂浆找平,做拉毛处理。 2.涂刷多层耐侵蚀性麦草泥 3.厚度20mm 4.其他：详见图纸及相关规范 |  | m2 | 153.43 | 48.09 | 7378.45
本页小计 | [7 empty] | 178986.31
注：为计取规费等的使用，可在表中增设其中：“定额人工费”。
表—08
分部分项工程和单价措施项目清单与计价表
工程名称：杨庄镇马街村-装饰工程 |  |  |  | 标段：杨庄镇马街村 |  |  |  |  | 第 3 页 共 28 页
序号 | 项目编码 | 项目名称 | 项目特征描述 |  | 计量单位 | 工程量 | 金 额(元)
[7 empty] | 综合单价 | 合 价 |  | 其中
暂估价
6 | 010502002001 | 构造柱 | 1.C20混凝土垫层 2.混凝土制作、运输、浇筑、振捣、养护 3.模板及支架(撑）制作、安装、拆除 4.其他：详见图纸及相关规范 |  | m3 | 3.63 | 1122.91 | 4076.16
7 | 010403003001 | 石墙 | 1.石墙 2.铺浆挤砌法：铺浆挤砌法是先铺-层约30mm厚的砂浆，然后放置石块,使部分砂浆挤出,砌平一线后将砂浆灌入石缝中,并在较宽缝隙处打入小石块,挤出多余的砂浆然后再铺浆砌筑上面一层石块 3.其他：详见图纸及相关规范 |  | m3 | 36.72 | 954.13 | 35035.65
8 | 010901001002 | 瓦屋面 | 1.1:1:4水泥白灰砂浆加水泥重的3%麻刀卧浆,最薄处20厚。 2.小青瓦 3.其他：详见图纸及相关规范 |  | m2 | 24.06 | 127.21 | 3060.67
9 | 011102003002 | 块料楼地面 | 1.300X300仿古方砖,稀水泥擦缝 2.20厚1:3水泥砂浆结合层,表面撒水泥粉 3.水泥砂浆一道(内掺建筑胶) 4.60厚C15混凝土垫层 5.150厚3:7灰土 6.其他：详见图纸及相关规范 |  | m2 | 141.2 | 179.7 | 25373.64
|  | 新建围墙 | [5 empty] | 43442.4
本页小计 | [7 empty] | 67546.12
注：为计取规费等的使用，可在表中增设其中：“定额人工费”。
表—08
分部分项工程和单价措施项目清单与计价表
工程名称：杨庄镇马街村-装饰工程 |  |  |  | 标段：杨庄镇马街村 |  |  |  |  | 第 4 页 共 28 页
序号 | 项目编码 | 项目名称 | 项目特征描述 |  | 计量单位 | 工程量 | 金 额(元)
[7 empty] | 综合单价 | 合 价 |  | 其中
暂估价
1 | 010101003001 | 挖沟槽土方 | 1.土壤类别:自行考虑 2.弃土运距:自行考虑 3.其他：详见图纸及相关规范 |  | m3 | 58.25 | 11.25 | 655.31
2 | 010103001001 | 回填方 | 1.密实度要求:夯填 2.填方来源、运距:自行考虑 3.其他：详见图纸及相关规范 |  | m3 | 46 | 11.4 | 524.4
3 | 010404001001 | 垫层 | 1.C15混凝土垫层 2.混凝土制作、运输、浇筑、振捣、养护 3.模板及支架(撑）制作、安装、拆除 4.其他：详见图纸及相关规范 |  | m3 | 2.47 | 583.4 | 1441
4 | 010401001001 | 砖基础 | 1.砖基础 2.其他：详见图纸及相关规范 |  | m3 | 7.91 | 929.36 | 7351.24
5 | 010503004001 | 圈梁 | 1.C20混凝土 2.混凝土制作、运输、浇筑、振捣、养护 3.模板及支架(撑）制作、安装、拆除 4.其他：详见图纸及相关规范 |  | m3 | 1.87 | 861.29 | 1610.61
6 | 010507005001 | 扶手、压顶 | 1.C20混凝土 2.混凝土制作、运输、浇筑、振捣、养护 3.模板及支架(撑）制作、安装、拆除 4.其他：详见图纸及相关规范 |  | m3 | 6.15 | 1106.25 | 6803.44
7 | 010515001002 | 现浇构件钢筋 | 1.钢筋种类、规格:HRB300 2.其他：详见图纸及相关规范 |  | t | 0.322 | 5383.08 | 1733.35
本页小计 | [7 empty] | 20119.35
注：为计取规费等的使用，可在表中增设其中：“定额人工费”。
表—08
分部分项工程和单价措施项目清单与计价表
工程名称：杨庄镇马街村-装饰工程 |  |  |  | 标段：杨庄镇马街村 |  |  |  |  | 第 5 页 共 28 页
序号 | 项目编码 | 项目名称 | 项目特征描述 |  | 计量单位 | 工程量 | 金 额(元)
[7 empty] | 综合单价 | 合 价 |  | 其中
暂估价
8 | 010901001006 | 瓦屋面（大门） | 1.小青瓦 2.1:1:4水泥白灰砂浆加水泥重的3%麻刀卧浆，最薄处20厚 3.30厚1:3水泥砂浆满铺钢丝网，用螺钉固定（防下滑） 4.36x38压毡条，中距500 5.3.0厚SBS改性沥青防水卷材（聚酯胎-25度） 6.20厚木望板 7.木桁架（椽子） 8.其他：详见图纸及相关规范 |  | m2 | 9.18 | 378.24 | 3472.24
9 | 010901001007 | 瓦屋面 | 1.小青瓦 2.1:1:4水泥白灰砂浆加水泥重的3%麻刀卧浆，最薄处20厚 3.其他：详见图纸及相关规范 |  | m2 | 30.39 | 117.27 | 3563.84
10 | 010401003001 | 实心砖墙 | 1.240厚砖墙 2.其他：详见图纸及相关规范 |  | m3 | 20.49 | 682.44 | 13983.2
11 | 011701002001 | 外脚手架 | 1.外墙砌筑脚手架 2.其他：详见图纸及相关规范 |  | m2 | 110.62 | 20.71 | 2290.94
12 | 011203001001 | 零星项目一般抹灰 | 1.泄水洞尺寸120x120，洞内壁抹20厚1:2水泥砂浆掺5%防水粉 2.其他：详见图纸及相关规范 |  | m2 | 0.46 | 27.9 | 12.83
|  | 围墙修缮（围墙1、围墙2） | [5 empty] | 1262.05
1 | 011406001002 | 抹灰面油漆 | 1.真石漆 2.刷专用界面剂一道 3.满刮腻子一遍 4.涂刷封固底漆 5.喷涂主层涂料二遍 6.其他：详见图纸及相关规范 |  | m2 | 10.4 | 72.6 | 755.04
本页小计 | [7 empty] | 24078.09
注：为计取规费等的使用，可在表中增设其中：“定额人工费”。
表—08
分部分项工程和单价措施项目清单与计价表
工程名称：杨庄镇马街村-装饰工程 |  |  |  | 标段：杨庄镇马街村 |  |  |  |  | 第 6 页 共 28 页
序号 | 项目编码 | 项目名称 | 项目特征描述 |  | 计量单位 | 工程量 | 金 额(元)
[7 empty] | 综合单价 | 合 价 |  | 其中
暂估价
2 | 011701002006 | 外脚手架 | 1.外墙砌筑脚手架 2.其他：详见图纸及相关规范 |  | m2 | 6.24 | 20.71 | 129.23
3 | 011607001009 | 刚性层拆除 | 1.拆除原有瓦及基层 2.垃圾清理、外运 3.其他：详见图纸及相关规范 |  | m2 | 2.6 | 23.9 | 62.14
4 | 010901001008 | 瓦屋面 | 1.小青瓦 2.1:1:4水泥白灰砂浆加水泥重的3%麻刀卧浆，最薄处20厚 3.其他：详见图纸及相关规范 |  | m2 | 2.6 | 121.4 | 315.64
|  | 修缮 | [5 empty] | 11426.67
1 | 011201001020 | 石砌、砖砌墙面清理 | 1.对立面石砌墙体进行清理、整修、打点，裂缝、硝碱严重部位进行掏补裂缝较小的部位进行灌浆加固，将空虚、松动的缝隙清理干净，再用灰浆填塞密实；要求材料配制、色泽与原墙面一致，修补接茬处须平整合顺 2.其他：详见图纸及相关规范 |  | m2 | 81.24 | 14.27 | 1159.29
2 | 011406001003 | 抹灰面油漆 | 1.真石漆 2.刷专用界面剂一道 3.满刮腻子一遍 4.涂刷封固底漆 5.喷涂主层涂料二遍 6.其他：详见图纸及相关规范 |  | m2 | 14.4 | 72.6 | 1045.44
3 | 010801001006 | 木质门 | 1.门代号及洞口尺寸:M1222 2.其他：详见图纸及相关规范 |  | 樘 | 2 | 1422.38 | 2844.76
4 | 010801001007 | 木质门 | 1.门代号及洞口尺寸:M0920 2.其他：详见图纸及相关规范 |  | 樘 | 2 | 961.09 | 1922.18
本页小计 | [7 empty] | 7478.68
注：为计取规费等的使用，可在表中增设其中：“定额人工费”。
表—08
分部分项工程和单价措施项目清单与计价表
工程名称：杨庄镇马街村-装饰工程 |  |  |  | 标段：杨庄镇马街村 |  |  |  |  | 第 7 页 共 28 页
序号 | 项目编码 | 项目名称 | 项目特征描述 |  | 计量单位 | 工程量 | 金 额(元)
[7 empty] | 综合单价 | 合 价 |  | 其中
暂估价
5 | 010806001005 | 木质窗 | 1.窗代号及洞口尺寸:C0605 C1011 2.其他：详见图纸及相关规范 |  | m2 | 5.94 | 750 | 4455
|  | 分部小计 | [5 empty] | 327479.6
|  | 2#楼 | [5 empty] | 134186.97
|  | 拆除 | [5 empty] | 12673.83
1 | 011607001005 | 刚性层拆除 | 1.轻钢屋面拆除 2.垃圾外运 3.其他：详见图纸及相关规范 |  | m2 | 75.54 | 31.36 | 2368.93
2 | 011607001016 | 刚性层拆除 | 1.拆除原有瓦屋面至结构层 2.垃圾外运 3.其他：详见图纸及相关规范 |  | m2 | 75.54 | 15.29 | 1155.01
3 | 011603001002 | 木构件拆除 | 1.拆除原有屋顶支撑构件 2.垃圾外运 3.其他：详见图纸及相关规范 |  | 榀 | 2 | 165.27 | 330.54
4 | 011601001008 | 砖砌体拆除 | 1.500厚土坯墙面 2.垃圾外运 3.其他：详见图纸及相关规范 |  | m3 | 49.68 | 134.01 | 6657.62
5 | 011601001009 | 砖砌体拆除 | 1.砖墙拆除 2.垃圾外运 3.其他：详见图纸及相关规范 |  | m3 | 0.93 | 134.04 | 124.66
6 | 011601001010 | 砖砌体拆除 | 1.500厚石墙 2.垃圾外运 3.其他：详见图纸及相关规范 |  | m3 | 18.57 | 92.9 | 1725.15
7 | 011610001002 | 木门窗拆除 | 1.门窗拆除 2.垃圾外运 3.其他：详见图纸及相关规范 |  | 樘 | 8 | 38.99 | 311.92
|  | 新建 | [5 empty] | 113805.83
|  | 屋面及其他 | [5 empty] | 91580.45
本页小计 | [7 empty] | 17128.83
注：为计取规费等的使用，可在表中增设其中：“定额人工费”。
表—08
分部分项工程和单价措施项目清单与计价表
工程名称：杨庄镇马街村-装饰工程 |  |  |  | 标段：杨庄镇马街村 |  |  |  |  | 第 8 页 共 28 页
序号 | 项目编码 | 项目名称 | 项目特征描述 |  | 计量单位 | 工程量 | 金 额(元)
[7 empty] | 综合单价 | 合 价 |  | 其中
暂估价
1 | 010901001003 | 瓦屋面 | 1.拆除原有瓦屋面(主梁至椽子之间的结构构件良好可不更换)，拆除另列清单项 2.木椽条,椽条规格为100x100,间距150mm 3.藤条席一道 4.20厚木望板 5.3.0+3.0厚SBS改性沥青防水卷材(聚酯胎-25度) 6.36x38压毡条,中距500 7.30厚1:3水泥砂浆满铺钢丝网,用螺钉固定(防下滑) 8.1:1:4水泥白灰砂浆加水泥重的3%%%麻刀卧浆,最薄处20厚 9.小青瓦 10.其他：详见图纸及相关规范 |  | m2 | 75.54 | 442.38 | 33417.39
2 | 010701001004 | 木屋架 | 1.木屋架（主梁、次梁、瓜柱、檩条、木斜撑） 2.其他：详见图纸及相关规范 |  | m3 | 1.46 | 5446.01 | 7951.17
3 | 010702003004 | 木檩 | 1.木檩 2.其他：详见图纸及相关规范 |  | m3 | 1.49 | 3169.53 | 4722.6
4 | 010401003004 | 实心砖墙 | 1.240厚青砖 2.其他：详见图纸及相关规范 |  | m3 | 18.42 | 958.78 | 17660.73
5 | 011201001015 | 砖砌墙面外灰麦草泥抹面 | 1.水泥砂浆找平,做拉毛处理。 2.涂刷多层耐侵蚀性麦草泥 3.厚度20mm 4.其他：详见图纸及相关规范 |  | m2 | 74.35 | 48.09 | 3575.49
本页小计 | [7 empty] | 67327.38
注：为计取规费等的使用，可在表中增设其中：“定额人工费”。
表—08
分部分项工程和单价措施项目清单与计价表
工程名称：杨庄镇马街村-装饰工程 |  |  |  | 标段：杨庄镇马街村 |  |  |  |  | 第 9 页 共 28 页
序号 | 项目编码 | 项目名称 | 项目特征描述 |  | 计量单位 | 工程量 | 金 额(元)
[7 empty] | 综合单价 | 合 价 |  | 其中
暂估价
6 | 010502002002 | 构造柱 | 1.C20混凝土 2.混凝土制作、运输、浇筑、振捣、养护 3.模板及支架(撑）制作、安装、拆除 4.其他：详见图纸及相关规范 |  | m3 | 1.43 | 1121.37 | 1603.56
7 | 011102003004 | 块料楼地面 | 1.300X300仿古方砖,稀水泥擦缝 2.20厚1:3水泥砂浆结合层,表面撒水泥粉 3.水泥砂浆一道(内掺建筑胶) 4.60厚C15混凝土垫层 5.150厚3:7灰土 6.其他：详见图纸及相关规范 |  | m2 | 50.22 | 179.7 | 9024.53
8 | 010403003002 | 石墙 | 1.石墙 2.铺浆挤砌法：铺浆挤砌法是先铺-层约30mm厚的砂浆，然后放置石块,使部分砂浆挤出,砌平一线后将砂浆灌入石缝中,并在较宽缝隙处打入小石块,挤出多余的砂浆然后再铺浆砌筑上面一层石块 3.其他：详见图纸及相关规范 |  | m3 | 14.28 | 954.13 | 13624.98
|  | 新建围墙 | [5 empty] | 22225.38
1 | 010101003002 | 挖沟槽土方 | 1.土壤类别:自行考虑 2.弃土运距:自行考虑 3.其他：详见图纸及相关规范 |  | m3 | 45.57 | 11.25 | 512.66
2 | 010103001002 | 回填方 | 1.密实度要求:夯填 2.填方来源、运距:自行考虑 3.其他：详见图纸及相关规范 |  | m3 | 45.34 | 11.4 | 516.88
本页小计 | [7 empty] | 25282.61
注：为计取规费等的使用，可在表中增设其中：“定额人工费”。
表—08
分部分项工程和单价措施项目清单与计价表
工程名称：杨庄镇马街村-装饰工程 |  |  |  | 标段：杨庄镇马街村 |  |  |  |  | 第 10 页 共 28 页
序号 | 项目编码 | 项目名称 | 项目特征描述 |  | 计量单位 | 工程量 | 金 额(元)
[7 empty] | 综合单价 | 合 价 |  | 其中
暂估价
3 | 010404001002 | 垫层 | 1.C15混凝土垫层 2.混凝土制作、运输、浇筑、振捣、养护 3.模板及支架(撑）制作、安装、拆除 4.其他：详见图纸及相关规范 |  | m3 | 1.24 | 582.72 | 722.57
4 | 010401001002 | 砖基础 | 1.砖基础 2.其他：详见图纸及相关规范 |  | m3 | 3.96 | 587.33 | 2325.83
5 | 010503004002 | 圈梁 | 1.C20混凝土 2.混凝土制作、运输、浇筑、振捣、养护 3.模板及支架(撑）制作、安装、拆除 4.其他：详见图纸及相关规范 |  | m3 | 0.94 | 1057.85 | 994.38
6 | 010507005002 | 扶手、压顶 | 1.C20混凝土 2.混凝土制作、运输、浇筑、振捣、养护 3.模板及支架(撑）制作、安装、拆除 4.其他：详见图纸及相关规范 |  | m3 | 3.52 | 1282.64 | 4514.89
7 | 010515001003 | 现浇构件钢筋 | 1.钢筋种类、规格:HRB300 2.其他：详见图纸及相关规范 |  | t | 0.169 | 5383.07 | 909.74
本页小计 | [7 empty] | 9467.41
注：为计取规费等的使用，可在表中增设其中：“定额人工费”。
表—08
分部分项工程和单价措施项目清单与计价表
工程名称：杨庄镇马街村-装饰工程 |  |  |  | 标段：杨庄镇马街村 |  |  |  |  | 第 11 页 共 28 页
序号 | 项目编码 | 项目名称 | 项目特征描述 |  | 计量单位 | 工程量 | 金 额(元)
[7 empty] | 综合单价 | 合 价 |  | 其中
暂估价
8 | 010901001009 | 瓦屋面（大门） | 1.小青瓦 2.1:1:4水泥白灰砂浆加水泥重的3%麻刀卧浆，最薄处20厚 3.30厚1:3水泥砂浆满铺钢丝网，用螺钉固定（防下滑） 4.36x38压毡条，中距500 5.3.0厚SBS改性沥青防水卷材（聚酯胎-25度） 6.20厚木望板 7.木桁架（椽子） 8.其他：详见图纸及相关规范 |  | m2 | 4.59 | 378.24 | 1736.12
9 | 010901001010 | 瓦屋面 | 1.小青瓦 2.1:1:4水泥白灰砂浆加水泥重的3%麻刀卧浆，最薄处20厚 3.其他：详见图纸及相关规范 |  | m2 | 15.68 | 117.27 | 1838.79
10 | 010401003003 | 实心砖墙 | 1.240厚砖墙 2.其他：详见图纸及相关规范 |  | m3 | 10.25 | 682.44 | 6995.01
11 | 011701002002 | 外脚手架 | 1.外墙砌筑脚手架 2.其他：详见图纸及相关规范 |  | m2 | 55.32 | 20.71 | 1145.68
12 | 011203001002 | 零星项目一般抹灰 | 1.泄水洞尺寸120x120，洞内壁抹20厚1:2水泥砂浆掺5%防水粉 2.其他：详见图纸及相关规范 |  | m2 | 0.46 | 27.9 | 12.83
|  | 修缮 | [5 empty] | 7707.31
本页小计 | [7 empty] | 11728.43
注：为计取规费等的使用，可在表中增设其中：“定额人工费”。
表—08
分部分项工程和单价措施项目清单与计价表
工程名称：杨庄镇马街村-装饰工程 |  |  |  | 标段：杨庄镇马街村 |  |  |  |  | 第 12 页 共 28 页
序号 | 项目编码 | 项目名称 | 项目特征描述 |  | 计量单位 | 工程量 | 金 额(元)
[7 empty] | 综合单价 | 合 价 |  | 其中
暂估价
1 | 011201001021 | 石砌墙面清理 | 1.对立面石砌墙体进行清理、整修、打点，裂缝、硝碱严重部位进行掏补裂缝较小的部位进行灌浆加固，将空虚、松动的缝隙清理干净，再用灰浆填塞密实；要求材料配制、色泽与原墙面一致，修补接茬处须平整合顺 2.其他：详见图纸及相关规范 |  | m2 | 28.56 | 14.27 | 407.55
2 | 010801001008 | 木质门 | 1.门代号及洞口尺寸:M1222 2.其他：详见图纸及相关规范 |  | 樘 | 2 | 1422.38 | 2844.76
3 | 010806001006 | 木质窗 | 1.窗代号及洞口尺寸: C1011 2.其他：详见图纸及相关规范 |  | m2 | 5.94 | 750 | 4455
|  | 分部小计 | [5 empty] | 134186.97
|  | 3#楼 | [5 empty] | 152232.86
|  | 拆除 | [5 empty] | 11992.11
1 | 011607001013 | 刚性层拆除 | 1.拆除原有瓦屋面至结构层 2.垃圾外运 3.其他：详见图纸及相关规范 |  | m2 | 85.2 | 15.29 | 1302.71
2 | 011603001004 | 木构件拆除 | 1.拆除原有屋顶支撑构件 2.垃圾外运 3.其他：详见图纸及相关规范 |  | 榀 | 3 | 159.97 | 479.91
3 | 011601001012 | 砖砌体拆除 | 1.500厚土坯墙面 2.垃圾外运 3.其他：详见图纸及相关规范 |  | m3 | 78.4 | 92.9 | 7283.36
4 | 011601001016 | 砖砌体拆除 | 1.500厚石墙 2.垃圾外运 3.其他：详见图纸及相关规范 |  | m3 | 1.17 | 92.9 | 108.69
本页小计 | [7 empty] | 16881.98
注：为计取规费等的使用，可在表中增设其中：“定额人工费”。
表—08
分部分项工程和单价措施项目清单与计价表
工程名称：杨庄镇马街村-装饰工程 |  |  |  | 标段：杨庄镇马街村 |  |  |  |  | 第 13 页 共 28 页
序号 | 项目编码 | 项目名称 | 项目特征描述 |  | 计量单位 | 工程量 | 金 额(元)
[7 empty] | 综合单价 | 合 价 |  | 其中
暂估价
5 | 011601001013 | 砖砌体拆除 | 1.砖墙拆除 2.垃圾外运 3.其他：详见图纸及相关规范 |  | m3 | 19.86 | 134.01 | 2661.44
6 | 011610001005 | 木门窗拆除 | 1.门窗拆除 2.垃圾外运 3.其他：详见图纸及相关规范 |  | 樘 | 4 | 39 | 156
|  | 新建 | [5 empty] | 136400.35
|  | 屋面及其他 | [5 empty] | 99869.64
1 | 010901001004 | 瓦屋面 | 1.拆除原有瓦屋面(主梁至椽子之间的结构构件良好可不更换)，拆除另列清单项 2.木椽条,椽条规格为100x100,间距150mm 3.藤条席一道 4.20厚木望板 5.3.0+3.0厚SBS改性沥青防水卷材(聚酯胎-25度) 6.36x38压毡条,中距500 7.30厚1:3水泥砂浆满铺钢丝网,用螺钉固定(防下滑) 8.1:1:4水泥白灰砂浆加水泥重的3%%%麻刀卧浆,最薄处20厚 9.小青瓦 10.其他：详见图纸及相关规范 |  | m2 | 95.86 | 437.35 | 41924.37
2 | 010701001005 | 木屋架 | 1.木屋架（主梁、次梁、瓜柱、檩条、木斜撑） 2.其他：详见图纸及相关规范 |  | m3 | 1.41 | 5446 | 7678.86
3 | 010702003005 | 木檩 | 1.木檩 2.其他：详见图纸及相关规范 |  | m3 | 1.91 | 3169.53 | 6053.8
4 | 010401003007 | 实心砖墙 | 1.240厚青砖 2.其他：详见图纸及相关规范 |  | m3 | 29.74 | 958.78 | 28514.12
本页小计 | [7 empty] | 86988.59
注：为计取规费等的使用，可在表中增设其中：“定额人工费”。
表—08
分部分项工程和单价措施项目清单与计价表
工程名称：杨庄镇马街村-装饰工程 |  |  |  | 标段：杨庄镇马街村 |  |  |  |  | 第 14 页 共 28 页
序号 | 项目编码 | 项目名称 | 项目特征描述 |  | 计量单位 | 工程量 | 金 额(元)
[7 empty] | 综合单价 | 合 价 |  | 其中
暂估价
5 | 011201001018 | 砖砌墙面外灰麦草泥抹面 | 1.水泥砂浆找平,做拉毛处理。 2.涂刷多层耐侵蚀性麦草泥 3.厚度20mm 4.其他：详见图纸及相关规范 |  | m2 | 81.66 | 48.09 | 3927.03
6 | 011102003001 | 块料楼地面 | 1.300X300仿古方砖,稀水泥擦缝 2.20厚1:3水泥砂浆结合层,表面撒水泥粉 3.水泥砂浆一道(内掺建筑胶) 4.60厚C15混凝土垫层 5.150厚3:7灰土 6.其他：详见图纸及相关规范 |  | m2 | 61.45 | 179.7 | 11042.57
7 | 010502002003 | 构造柱 | 1.C20混凝土垫层 2.混凝土制作、运输、浇筑、振捣、养护 3.模板及支架(撑）制作、安装、拆除 |  | m3 | 0.65 | 1121.37 | 728.89
|  | 围墙2、围墙3 | [5 empty] | 23164.8
1 | 010101003003 | 挖沟槽土方 | 1.土壤类别:自行考虑 2.弃土运距:自行考虑 3.其他：详见图纸及相关规范 |  | m3 | 41.96 | 11.24 | 471.63
2 | 010103001003 | 回填方 | 1.密实度要求:夯填 2.填方来源、运距:自行考虑 3.其他：详见图纸及相关规范 |  | m3 | 41.29 | 11.4 | 470.71
3 | 010404001003 | 垫层 | 1.C15混凝土垫层 2.混凝土制作、运输、浇筑、振捣、养护 3.模板及支架(撑）制作、安装、拆除 4.其他：详见图纸及相关规范 |  | m3 | 1.14 | 573.22 | 653.47
本页小计 | [7 empty] | 17294.3
注：为计取规费等的使用，可在表中增设其中：“定额人工费”。
表—08
分部分项工程和单价措施项目清单与计价表
工程名称：杨庄镇马街村-装饰工程 |  |  |  | 标段：杨庄镇马街村 |  |  |  |  | 第 15 页 共 28 页
序号 | 项目编码 | 项目名称 | 项目特征描述 |  | 计量单位 | 工程量 | 金 额(元)
[7 empty] | 综合单价 | 合 价 |  | 其中
暂估价
4 | 010401001003 | 砖基础 | 1.砖基础 2.其他：详见图纸及相关规范 |  | m3 | 3.64 | 587.32 | 2137.84
5 | 010503004003 | 圈梁 | 1.C20混凝土 2.混凝土制作、运输、浇筑、振捣、养护 3.模板及支架(撑）制作、安装、拆除 4.其他：详见图纸及相关规范 |  | m3 | 0.86 | 1626.16 | 1398.5
6 | 010507005003 | 扶手、压顶 | 1.C20混凝土 2.混凝土制作、运输、浇筑、振捣、养护 3.模板及支架(撑）制作、安装、拆除 4.其他：详见图纸及相关规范 |  | m3 | 3.24 | 1953.91 | 6330.67
7 | 010515001004 | 现浇构件钢筋 | 1.钢筋种类、规格:HRB300 2.其他：详见图纸及相关规范 |  | t | 0.156 | 5383.22 | 839.78
8 | 010901001011 | 瓦屋面（大门） | 1.小青瓦 2.1:1:4水泥白灰砂浆加水泥重的3%麻刀卧浆，最薄处20厚 3.30厚1:3水泥砂浆满铺钢丝网，用螺钉固定（防下滑） 4.36x38压毡条，中距500 5.3.0厚SBS改性沥青防水卷材（聚酯胎-25度） 6.20厚木望板 7.木桁架（椽子） 8.其他：详见图纸及相关规范 |  | m2 | 4.59 | 379.08 | 1739.98
本页小计 | [7 empty] | 12446.77
注：为计取规费等的使用，可在表中增设其中：“定额人工费”。
表—08
分部分项工程和单价措施项目清单与计价表
工程名称：杨庄镇马街村-装饰工程 |  |  |  | 标段：杨庄镇马街村 |  |  |  |  | 第 16 页 共 28 页
序号 | 项目编码 | 项目名称 | 项目特征描述 |  | 计量单位 | 工程量 | 金 额(元)
[7 empty] | 综合单价 | 合 价 |  | 其中
暂估价
9 | 010901001012 | 瓦屋面 | 1.小青瓦 2.1:1:4水泥白灰砂浆加水泥重的3%麻刀卧浆，最薄处20厚 3.其他：详见图纸及相关规范 |  | m2 | 13.82 | 117.27 | 1620.67
10 | 010401003005 | 实心砖墙 | 1.240厚砖墙 2.其他：详见图纸及相关规范 |  | m3 | 9.42 | 682.44 | 6428.58
11 | 011701002003 | 外脚手架 | 1.外墙砌筑脚手架 2.其他：详见图纸及相关规范 |  | m2 | 51.19 | 20.71 | 1060.14
12 | 011203001003 | 零星项目一般抹灰 | 1.泄水洞尺寸120x120，洞内壁抹20厚1:2水泥砂浆掺5%防水粉 2.其他：详见图纸及相关规范 |  | m2 | 0.46 | 27.9 | 12.83
|  | 围墙1 | [5 empty] | 13365.91
1 | 010401003009 | 实心砖墙 | 1.240厚砖墙 2.其他：详见图纸及相关规范 |  | m3 | 9.79 | 682.44 | 6681.09
2 | 011701002007 | 外脚手架 | 1.外墙砌筑脚手架 2.其他：详见图纸及相关规范 |  | m2 | 48.94 | 20.71 | 1013.55
3 | 010507005006 | 扶手、压顶 | 1.C20混凝土 2.混凝土制作、运输、浇筑、振捣、养护 3.模板及支架(撑）制作、安装、拆除 4.其他：详见图纸及相关规范 |  | m3 | 1.25 | 2364.67 | 2955.84
4 | 010515001007 | 现浇构件钢筋 | 1.钢筋种类、规格:HRB300 2.其他：详见图纸及相关规范 |  | t | 0.088 | 5383.07 | 473.71
5 | 010901001017 | 瓦屋面 | 1.小青瓦 2.1:1:4水泥白灰砂浆加水泥重的3%麻刀卧浆，最薄处20厚 3.其他：详见图纸及相关规范 |  | m2 | 16.31 | 121.39 | 1979.87
本页小计 | [7 empty] | 22226.28
注：为计取规费等的使用，可在表中增设其中：“定额人工费”。
表—08
分部分项工程和单价措施项目清单与计价表
工程名称：杨庄镇马街村-装饰工程 |  |  |  | 标段：杨庄镇马街村 |  |  |  |  | 第 17 页 共 28 页
序号 | 项目编码 | 项目名称 | 项目特征描述 |  | 计量单位 | 工程量 | 金 额(元)
[7 empty] | 综合单价 | 合 价 |  | 其中
暂估价
6 | 011201001024 | 石砌墙面清理 | 1.对立面石砌墙体进行清理、整修、打点，裂缝、硝碱严重部位进行掏补裂缝较小的部位进行灌浆加固，将空虚、松动的缝隙清理干净，再用灰浆填塞密实；要求材料配制、色泽与原墙面一致，修补接茬处须平整合顺 2.其他：详见图纸及相关规范 |  | m2 | 18.35 | 14.27 | 261.85
|  | 修缮 | [5 empty] | 3840.4
1 | 011201001022 | 石砌墙面清理 | 1.对立面石砌墙体进行清理、整修、打点，裂缝、硝碱严重部位进行掏补裂缝较小的部位进行灌浆加固，将空虚、松动的缝隙清理干净，再用灰浆填塞密实；要求材料配制、色泽与原墙面一致，修补接茬处须平整合顺 2.其他：详见图纸及相关规范 |  | m2 | 13.14 | 14.27 | 187.51
2 | 010801001009 | 木质门 | 1.门代号及洞口尺寸:M1320 2.其他：详见图纸及相关规范 |  | 樘 | 1 | 1402.89 | 1402.89
3 | 010806001007 | 木质窗 | 1.窗代号及洞口尺寸:C1010 2.其他：详见图纸及相关规范 |  | m2 | 3 | 750 | 2250
|  | 分部小计 | [5 empty] | 152232.86
|  | 4#楼 | [5 empty] | 142859.6
|  | 拆除 | [5 empty] | 12490.06
1 | 011607001014 | 刚性层拆除 | 1.拆除原有瓦屋面至结构层 2.垃圾外运 3.其他：详见图纸及相关规范 |  | m2 | 94.12 | 15.29 | 1439.09
本页小计 | [7 empty] | 5541.34
注：为计取规费等的使用，可在表中增设其中：“定额人工费”。
表—08
分部分项工程和单价措施项目清单与计价表
工程名称：杨庄镇马街村-装饰工程 |  |  |  | 标段：杨庄镇马街村 |  |  |  |  | 第 18 页 共 28 页
序号 | 项目编码 | 项目名称 | 项目特征描述 |  | 计量单位 | 工程量 | 金 额(元)
[7 empty] | 综合单价 | 合 价 |  | 其中
暂估价
2 | 011603001005 | 木构件拆除 | 1.拆除原有屋顶支撑构件 2.垃圾外运 3.其他：详见图纸及相关规范 |  | 榀 | 2 | 162.11 | 324.22
3 | 011601001014 | 砖砌体拆除 | 1.500厚土坯墙面 2.垃圾外运 3.其他：详见图纸及相关规范 |  | m3 | 50.47 | 92.9 | 4688.66
4 | 011601001015 | 砖砌体拆除 | 1.砖墙拆除 2.垃圾外运 3.其他：详见图纸及相关规范 |  | m3 | 27.95 | 134.01 | 3745.58
5 | 011607001015 | 刚性层拆除 | 1.石棉瓦屋面拆除 2.垃圾外运 3.其他：详见图纸及相关规范 |  | m2 | 16.55 | 25.51 | 422.19
6 | 011607001011 | 刚性层拆除 | 1.拆除原有铁皮瓦屋面 2.垃圾外运 3.其他：详见图纸及相关规范 |  | m2 | 46.1 | 8.51 | 392.31
7 | 011601001017 | 砖砌体拆除 | 1.500厚石墙 2.垃圾外运 3.其他：详见图纸及相关规范 |  | m3 | 14.68 | 92.9 | 1363.77
8 | 011610001004 | 木门窗拆除 | 1.门窗拆除 2.垃圾外运 3.其他：详见图纸及相关规范 |  | 樘 | 3 | 38.08 | 114.24
|  | 新建 | [5 empty] | 126824.29
|  | 屋面及其他 | [5 empty] | 107541.07
本页小计 | [7 empty] | 11050.97
注：为计取规费等的使用，可在表中增设其中：“定额人工费”。
表—08
分部分项工程和单价措施项目清单与计价表
工程名称：杨庄镇马街村-装饰工程 |  |  |  | 标段：杨庄镇马街村 |  |  |  |  | 第 19 页 共 28 页
序号 | 项目编码 | 项目名称 | 项目特征描述 |  | 计量单位 | 工程量 | 金 额(元)
[7 empty] | 综合单价 | 合 价 |  | 其中
暂估价
1 | 010901001005 | 瓦屋面 | 1.拆除原有瓦屋面(主梁至椽子之间的结构构件良好可不更换)，拆除另列清单项 2.木椽条,椽条规格为100x100,间距150mm 3.藤条席一道 4.20厚木望板 5.3.0+3.0厚SBS改性沥青防水卷材(聚酯胎-25度) 6.36x38压毡条,中距500 7.30厚1:3水泥砂浆满铺钢丝网,用螺钉固定(防下滑) 8.1:1:4水泥白灰砂浆加水泥重的3%%%麻刀卧浆,最薄处20厚 9.小青瓦 10.其他：详见图纸及相关规范 |  | m2 | 94.12 | 441.5 | 41553.98
2 | 010701001001 | 木屋架 | 1.木屋架（主梁、次梁、瓜柱、木斜撑） 2.其他：详见图纸及相关规范 |  | m3 | 1.31 | 5446 | 7134.26
3 | 010702003001 | 木檩 | 1.木檩 2.其他：详见图纸及相关规范 |  | m3 | 0.69 | 3169.52 | 2186.97
4 | 010401003008 | 实心砖墙 | 1.240厚青砖 2.其他：详见图纸及相关规范 |  | m3 | 25.2 | 958.78 | 24161.26
5 | 011201001019 | 砖砌墙面外灰麦草泥抹面 | 1.水泥砂浆找平,做拉毛处理。 2.涂刷多层耐侵蚀性麦草泥 3.厚度20mm |  | m2 | 129.04 | 48.09 | 6205.53
6 | 010502002004 | 构造柱 | 1.C20混凝土垫层 2.混凝土制作、运输、浇筑、振捣、养护 3.模板及支架(撑）制作、安装、拆除 |  | m3 | 1.51 | 1091.93 | 1648.81
本页小计 | [7 empty] | 82890.81
注：为计取规费等的使用，可在表中增设其中：“定额人工费”。
表—08
分部分项工程和单价措施项目清单与计价表
工程名称：杨庄镇马街村-装饰工程 |  |  |  | 标段：杨庄镇马街村 |  |  |  |  | 第 20 页 共 28 页
序号 | 项目编码 | 项目名称 | 项目特征描述 |  | 计量单位 | 工程量 | 金 额(元)
[7 empty] | 综合单价 | 合 价 |  | 其中
暂估价
7 | 011102003003 | 块料楼地面 | 1.300X300仿古方砖,稀水泥擦缝 2.20厚1:3水泥砂浆结合层,表面撒水泥粉 3.水泥砂浆一道(内掺建筑胶) 4.60厚C15混凝土垫层 5.150厚3:7灰土 6.原地面平整 |  | m2 | 59.23 | 179.7 | 10643.63
8 | 010403003003 | 石墙 | 1.石墙 2.铺浆挤砌法：铺浆挤砌法是先铺-层约30mm厚的砂浆，然后放置石块,使部分砂浆挤出,砌平一线后将砂浆灌入石缝中,并在较宽缝隙处打入小石块,挤出多余的砂浆然后再铺浆砌筑上面一层石块 3.其他：详见图纸及相关规范 |  | m3 | 14.68 | 954.13 | 14006.63
|  | 围墙 | [5 empty] | 19283.22
1 | 011601001011 | 砖砌体拆除 | 1.砌砖墙拆除 2.其他：详见图纸及相关规范 |  | m3 | 4.08 | 134.01 | 546.76
2 | 010401003010 | 实心砖墙 | 1.240厚青砖 2.其他：详见图纸及相关规范 |  | m3 | 7.83 | 958.78 | 7507.25
3 | 010507005005 | 扶手、压顶 | 1.C20混凝土 2.混凝土制作、运输、浇筑、振捣、养护 3.模板及支架(撑）制作、安装、拆除 4.其他：详见图纸及相关规范 |  | m3 | 1.74 | 2363.27 | 4112.09
4 | 010515001006 | 现浇构件钢筋 | 1.钢筋种类、规格:HRB300 2.其他：详见图纸及相关规范 |  | t | 0.122 | 5383.2 | 656.75
5 | 011701002005 | 外脚手架 | 1.外墙砌筑脚手架 2.其他：详见图纸及相关规范 |  | m2 | 76.57 | 20.71 | 1585.76
本页小计 | [7 empty] | 39058.87
注：为计取规费等的使用，可在表中增设其中：“定额人工费”。
表—08
分部分项工程和单价措施项目清单与计价表
工程名称：杨庄镇马街村-装饰工程 |  |  |  | 标段：杨庄镇马街村 |  |  |  |  | 第 21 页 共 28 页
序号 | 项目编码 | 项目名称 | 项目特征描述 |  | 计量单位 | 工程量 | 金 额(元)
[7 empty] | 综合单价 | 合 价 |  | 其中
暂估价
6 | 010901001015 | 瓦屋面（大门） | 1.木桁架(椽子),椽条规格为100x100,间距150mm。 2.20厚木望板。 3.3.0+3.0厚SBS改性沥青防水卷材(聚酯胎-25度)。 4.36x38压毡条,中距500。 5.30厚1:3水泥砂浆满铺钢丝网,用螺钉固定(防下滑)。 6.1:1:4水泥白灰砂浆加水泥重的3%麻刀卧浆,最薄处20厚。 7.小青瓦 8.其他：详见图纸及相关规范 |  | m2 | 5.61 | 435.07 | 2440.74
7 | 010901001016 | 瓦屋面 | 1.小青瓦 2.1:1:4水泥白灰砂浆加水泥重的3%麻刀卧浆，最薄处20厚 3.其他：详见图纸及相关规范 |  | m2 | 20.05 | 121.39 | 2433.87
|  | 修缮 | [5 empty] | 3545.25
1 | 011201001023 | 石砌墙面清理 | 1.对立面石砌墙体进行清理、整修、打点，裂缝、硝碱严重部位进行掏补裂缝较小的部位进行灌浆加固，将空虚、松动的缝隙清理干净，再用灰浆填塞密实；要求材料配制、色泽与原墙面一致，修补接茬处须平整合顺 2.其他：详见图纸及相关规范 |  | m2 | 43.65 | 14.27 | 622.89
2 | 010801001010 | 木质门 | 1.门代号及洞口尺寸:M1222 2.其他：详见图纸及相关规范 |  | 樘 | 1 | 1422.36 | 1422.36
本页小计 | [7 empty] | 6919.86
注：为计取规费等的使用，可在表中增设其中：“定额人工费”。
表—08
分部分项工程和单价措施项目清单与计价表
工程名称：杨庄镇马街村-装饰工程 |  |  |  | 标段：杨庄镇马街村 |  |  |  |  | 第 22 页 共 28 页
序号 | 项目编码 | 项目名称 | 项目特征描述 |  | 计量单位 | 工程量 | 金 额(元)
[7 empty] | 综合单价 | 合 价 |  | 其中
暂估价
3 | 010806001008 | 木质窗 | 1.窗代号及洞口尺寸:C1109 2.其他：详见图纸及相关规范 |  | m2 | 2 | 750 | 1500
|  | 分部小计 | [5 empty] | 142859.6
|  | 5#楼 | [5 empty] | 216038.24
|  | 拆除 | [5 empty] | 16282.37
1 | 011607001017 | 刚性层拆除 | 1.树脂瓦屋面拆除 2.垃圾外运 3.其他：详见图纸及相关规范 |  | m2 | 122.22 | 31.36 | 3832.82
2 | 011607001018 | 刚性层拆除 | 1.拆除原有瓦屋面至结构层 2.垃圾外运 3.其他：详见图纸及相关规范 |  | m2 | 122.22 | 15.29 | 1868.74
3 | 011603001001 | 木构件拆除 | 1.拆除原有屋顶支撑构件 2.垃圾外运 3.其他：详见图纸及相关规范 |  | 榀 | 3 | 128.93 | 386.79
4 | 011601001018 | 砖砌体拆除 | 1.500厚土坯墙面 2.垃圾外运 3.其他：详见图纸及相关规范 |  | m3 | 60.01 | 92.9 | 5574.93
5 | 011601001019 | 砖砌体拆除 | 1.砖墙拆除 2.垃圾外运 3.其他：详见图纸及相关规范 |  | m3 | 20.01 | 134.02 | 2681.74
6 | 011605001001 | 平面块料拆除 | 1.现状杂物堆积，多处存在凹凸不平 2.垃圾外运 3.其他：详见图纸及相关规范 |  | m2 | 75.3 | 21.56 | 1623.47
7 | 011610001006 | 木门窗拆除 | 1.门窗拆除 2.垃圾外运 3.其他：详见图纸及相关规范 |  | 樘 | 7 | 44.84 | 313.88
|  | 新建 | [5 empty] | 191432.59
|  | 屋面及其他 | [5 empty] | 159959.11
本页小计 | [7 empty] | 17782.37
注：为计取规费等的使用，可在表中增设其中：“定额人工费”。
表—08
分部分项工程和单价措施项目清单与计价表
工程名称：杨庄镇马街村-装饰工程 |  |  |  | 标段：杨庄镇马街村 |  |  |  |  | 第 23 页 共 28 页
序号 | 项目编码 | 项目名称 | 项目特征描述 |  | 计量单位 | 工程量 | 金 额(元)
[7 empty] | 综合单价 | 合 价 |  | 其中
暂估价
1 | 010703001001 | 屋面木基层 | 1.拆除原有瓦屋面(主梁至椽子之间的结构构件良好可不更换)，拆除另列清单项 2.木椽条,椽条规格为100x100,间距150mm 3.藤条席一道 4.20厚木望板 5.3.0+3.0厚SBS改性沥青防水卷材(聚酯胎-25度) 6.36x38压毡条,中距500 7.30厚1:3水泥砂浆满铺钢丝网,用螺钉固定(防下滑) 8.1:1:4水泥白灰砂浆加水泥重的3%%%麻刀卧浆,最薄处20厚 9.小青瓦 10.其他：详见图纸及相关规范 |  | m2 | 122.22 | 433.95 | 53037.37
2 | 010701001002 | 木屋架 | 1.木屋架（主梁、次梁、瓜柱、檩条、木斜撑） 2.其他：详见图纸及相关规范 |  | m3 | 2.53 | 5446 | 13778.38
3 | 010702003002 | 木檩 | 1.木檩 2.其他：详见图纸及相关规范 |  | m3 | 0.37 | 3169.48 | 1172.71
4 | 010101003004 | 挖沟槽土方 | 1.土壤类别:自行考虑 2.弃土运距:自行考虑 3.其他：详见图纸及相关规范 |  | m3 | 71.64 | 11.25 | 805.95
5 | 010103001004 | 回填方 | 1.密实度要求:夯填 2.填方来源、运距:自行考虑 3.其他：详见图纸及相关规范 |  | m3 | 31.06 | 11.4 | 354.08
本页小计 | [7 empty] | 69148.49
注：为计取规费等的使用，可在表中增设其中：“定额人工费”。
表—08
分部分项工程和单价措施项目清单与计价表
工程名称：杨庄镇马街村-装饰工程 |  |  |  | 标段：杨庄镇马街村 |  |  |  |  | 第 24 页 共 28 页
序号 | 项目编码 | 项目名称 | 项目特征描述 |  | 计量单位 | 工程量 | 金 额(元)
[7 empty] | 综合单价 | 合 价 |  | 其中
暂估价
6 | 010103002001 | 余方弃置 | 1.废弃料品种:余方弃置 2.运距:自行考虑 3.其他：详见图纸及相关规范 |  | m3 | 10.25 | 31.6 | 323.9
7 | 010404001004 | 垫层 | 1.C15混凝土垫层 2.混凝土制作、运输、浇筑、振捣、养护 3.模板及支架(撑）制作、安装、拆除 4.其他：详见图纸及相关规范 |  | m3 | 7.16 | 463.83 | 3321.02
8 | 010501002001 | 带形基础 | 1.C30混凝土 2.混凝土制作、运输、浇筑、振捣、养护 3.模板及支架(撑）制作、安装、拆除 4.其他：详见图纸及相关规范 |  | m3 | 21.06 | 471.72 | 9934.42
9 | 010515001008 | 现浇构件钢筋 | 1.钢筋种类、规格:HRB400 φ12 2.其他：详见图纸及相关规范 |  | t | 0.374 | 5080.85 | 1900.24
10 | 010515001009 | 现浇构件钢筋 | 1.钢筋种类、规格:HRB300 2.其他：详见图纸及相关规范 |  | t | 0.093 | 5383.11 | 500.63
11 | 010403001001 | 石基础 | 1.砌石基础 2.铺浆挤砌法：铺浆挤砌法是先铺-层约30mm厚的砂浆，然后放置石块,使部分砂浆挤出,砌平一线后将砂浆灌入石缝中,并在较宽缝隙处打入小石块,挤出多余的砂浆然后再铺浆砌筑上面一层石块 3.其他：详见图纸及相关规范 |  | m3 | 13.91 | 565.05 | 7859.85
12 | 010401003011 | 实心砖墙 | 1.240厚青砖 2.其他：详见图纸及相关规范 |  | m3 | 33.93 | 958.78 | 32531.41
本页小计 | [7 empty] | 56371.47
注：为计取规费等的使用，可在表中增设其中：“定额人工费”。
表—08
分部分项工程和单价措施项目清单与计价表
工程名称：杨庄镇马街村-装饰工程 |  |  |  | 标段：杨庄镇马街村 |  |  |  |  | 第 25 页 共 28 页
序号 | 项目编码 | 项目名称 | 项目特征描述 |  | 计量单位 | 工程量 | 金 额(元)
[7 empty] | 综合单价 | 合 价 |  | 其中
暂估价
13 | 010502002005 | 构造柱 | 1.C20混凝土 2.混凝土制作、运输、浇筑、振捣、养护 3.模板及支架(撑）制作、安装、拆除 4.其他：详见图纸及相关规范 |  | m3 | 1.43 | 1121.37 | 1603.56
14 | 011201001025 | 砖砌墙面外灰麦草泥抹面 | 1.水泥砂浆找平,做拉毛处理。 2.涂刷多层耐侵蚀性麦草泥 3.厚度20mm 4.其他：详见图纸及相关规范 |  | m2 | 103.11 | 48.09 | 4958.56
15 | 011102003005 | 块料楼地面 | 1.300X300仿古方砖,稀水泥擦缝 2.20厚1:3水泥砂浆结合层,表面撒水泥粉 3.水泥砂浆一道(内掺建筑胶) 4.60厚C15混凝土垫层 5.150厚3:7灰土 6.其他：详见图纸及相关规范 |  | m2 | 88.61 | 179.7 | 15923.22
16 | 011406001004 | 抹灰面油漆 | 1.内墙面 2.10后DPM5砂浆找平 3.3后耐水腻子两遍，分遍磨平 4.涂饰环保内墙底层涂料 5.涂刷面层涂料两边 6.其他：详见图纸及相关规范 |  | m2 | 218.79 | 53.91 | 11794.97
17 | 010403008001 | 石台阶 | 1.条石台阶 2.其他：详见图纸及相关规范 |  | m3 | 0.15 | 1058.93 | 158.84
|  | 围墙及入院大门 | [5 empty] | 31473.48
本页小计 | [7 empty] | 34439.15
注：为计取规费等的使用，可在表中增设其中：“定额人工费”。
表—08
分部分项工程和单价措施项目清单与计价表
工程名称：杨庄镇马街村-装饰工程 |  |  |  | 标段：杨庄镇马街村 |  |  |  |  | 第 26 页 共 28 页
序号 | 项目编码 | 项目名称 | 项目特征描述 |  | 计量单位 | 工程量 | 金 额(元)
[7 empty] | 综合单价 | 合 价 |  | 其中
暂估价
1 | 010101003005 | 挖沟槽土方 | 1.土壤类别:自行考虑 2.弃土运距:自行考虑 3.其他：详见图纸及相关规范 |  | m3 | 41.31 | 11.25 | 464.74
2 | 010103001005 | 回填方 | 1.密实度要求:夯填 2.填方来源、运距:自行考虑 3.其他：详见图纸及相关规范 |  | m3 | 31.06 | 11.4 | 354.08
3 | 010103002002 | 余方弃置 | 1.废弃料品种:余方弃置 2.运距:自行考虑 3.其他：详见图纸及相关规范 |  | m3 | 10.25 | 31.6 | 323.9
4 | 010404001005 | 垫层 | 1.C15混凝土垫层 2.混凝土制作、运输、浇筑、振捣、养护 3.模板及支架(撑）制作、安装、拆除 4.其他：详见图纸及相关规范 |  | m3 | 4.13 | 457.87 | 1891
5 | 010501002002 | 带形基础 | 1.C30混凝土 2.混凝土制作、运输、浇筑、振捣、养护 3.模板及支架(撑）制作、安装、拆除 4.其他：详见图纸及相关规范 |  | m3 | 12.15 | 467.22 | 5676.72
6 | 010515001010 | 现浇构件钢筋 | 1.钢筋种类、规格:HRB400 φ12 2.其他：详见图纸及相关规范 |  | t | 0.216 | 5080.87 | 1097.47
7 | 010515001011 | 现浇构件钢筋 | 1.钢筋种类、规格:HRB300 2.其他：详见图纸及相关规范 |  | t | 0.054 | 5382.96 | 290.68
本页小计 | [7 empty] | 10098.59
注：为计取规费等的使用，可在表中增设其中：“定额人工费”。
表—08
分部分项工程和单价措施项目清单与计价表
工程名称：杨庄镇马街村-装饰工程 |  |  |  | 标段：杨庄镇马街村 |  |  |  |  | 第 27 页 共 28 页
序号 | 项目编码 | 项目名称 | 项目特征描述 |  | 计量单位 | 工程量 | 金 额(元)
[7 empty] | 综合单价 | 合 价 |  | 其中
暂估价
8 | 010403001002 | 石基础 | 1.砌石基础 2.铺浆挤砌法：铺浆挤砌法是先铺-层约30mm厚的砂浆，然后放置石块,使部分砂浆挤出,砌平一线后将砂浆灌入石缝中,并在较宽缝隙处打入小石块,挤出多余的砂浆然后再铺浆砌筑上面一层石块 3.其他：详见图纸及相关规范 |  | m3 | 8.02 | 565.05 | 4531.7
9 | 010401003012 | 实心砖墙 | 1.240厚青砖 2.其他：详见图纸及相关规范 |  | m3 | 11.49 | 1029.34 | 11827.12
10 | 010901001018 | 瓦屋面 | 1.小青瓦 2.1:1:4水泥白灰砂浆加水泥重的3%麻刀卧浆，最薄处20厚 3.其他：详见图纸及相关规范 |  | m2 | 17.28 | 117.27 | 2026.43
11 | 010901001019 | 瓦屋面（大门） | 1.小青瓦 2.1:1:4水泥白灰砂浆加水泥重的3%麻刀卧浆，最薄处20厚 3.30厚1:3水泥砂浆满铺钢丝网，用螺钉固定（防下滑） 4.36x38压毡条，中距500 5.3.0厚SBS改性沥青防水卷材（聚酯胎-25度） 6.20厚木望板 7.木桁架（椽子） 8.其他：详见图纸及相关规范 |  | m2 | 4.59 | 373.58 | 1714.73
12 | 011701002008 | 外脚手架 | 1.外墙砌筑脚手架 2.其他：详见图纸及相关规范 |  | m2 | 61.56 | 20.71 | 1274.91
|  | 修缮 | [5 empty] | 8323.28
本页小计 | [7 empty] | 21374.89
注：为计取规费等的使用，可在表中增设其中：“定额人工费”。
表—08
分部分项工程和单价措施项目清单与计价表
工程名称：杨庄镇马街村-装饰工程 |  |  |  | 标段：杨庄镇马街村 |  |  |  |  | 第 28 页 共 28 页
序号 | 项目编码 | 项目名称 | 项目特征描述 |  | 计量单位 | 工程量 | 金 额(元)
[7 empty] | 综合单价 | 合 价 |  | 其中
暂估价
1 | 010801001011 | 木质门 | 1.门代号及洞口尺寸:M1021 2.其他：详见图纸及相关规范 |  | 樘 | 2 | 1107.11 | 2214.22
2 | 010801001012 | 木质门 | 1.门代号及洞口尺寸:M1320 2.其他：详见图纸及相关规范 |  | 樘 | 1 | 1402.89 | 1402.89
3 | 010801001013 | 木质门 | 1.门代号及洞口尺寸:M1321 2.其他：详见图纸及相关规范 |  | 樘 | 1 | 1466.17 | 1466.17
4 | 010806001009 | 木质窗 | 1.窗代号及洞口尺寸:C1010 2.其他：详见图纸及相关规范 |  | m2 | 4.32 | 750 | 3240
|  | 分部小计 | [5 empty] | 216038.24
|  | 措施项目 | [5 empty] | 4539.86
1 | 011705001001 | 大型机械设备进出场及安拆 | 1.装载机 |  | 台·次 | 1 | 4539.86 | 4539.86
本页小计 | [7 empty] | 12863.14
合 计 | [7 empty] | 977337.13
注：为计取规费等的使用，可在表中增设其中：“定额人工费”。
表—08

## 表-11 总价措施项目清单与计价汇总表
总价措施项目清单与计价表
工程名称：杨庄镇马街村-装饰工程 |  |  |  | 标段：杨庄镇马街村 |  |  |  | 第 1 页 共 1 页
序号 | 项目编码 | 项 目 名 称 | 计 算 基 础 |  | 费率(%) | 金 额(元) | 调整费 率(%) |  | 调整后金额 (元) | 备 注
1 | 011707001001 | 安全文明施工费 | 分部分项安全文明施工费+单价措施安全文明施工费 |  |  | 20908.17
2 | 01 | 其他措施费（费率类） |  |  |  | 9613.23
2.1 | 011707002001 | 夜间施工增加费 | 分部分项其他措施费+单价措施其他措施费 |  | 25 | 2403.31
2.2 | 011707004001 | 二次搬运费 | 分部分项其他措施费+单价措施其他措施费 |  | 50 | 4806.61
2.3 | 011707005001 | 冬雨季施工增加费 | 分部分项其他措施费+单价措施其他措施费 |  | 25 | 2403.31
3 | 02 | 其他（费率类）
合 计 | [5 empty] | 30521.4
编制人（造价人员）： |  |  |  | 复核人（造价工程师）：
注：1.“计算基础”中安全文明施工费可为“定额基价”、“定额人工费”或“定额人工费+定额机械费”，其他项目可为“定额人工费”或“定额人工费+定额机械费”。 2.按施工方案计算的措施费，若无“计算基础”和“费率”的数值，也可只填“金额”数值，但应在备注栏说明施工方案出处或计算方法。
表-11

## 表-12 其他项目清单与计价汇总表
其他项目清单与计价汇总表
工程名称：杨庄镇马街村-装饰工程 |  |  | 标段：杨庄镇马街村 |  | 第 1 页 共 1 页
序号 | 项 目 名 称 | 金 额(元) |  | 结算金额(元) |  | 备 注
1 | 暂列金额 |  |  |  |  | 明细详见表-12-1
2 | 暂估价
2.1 | 材料（工程设备）暂估价 | — |  |  |  | 明细详见表-12-2
2.2 | 专业工程暂估价 |  |  |  |  | 明细详见表-12-3
3 | 计日工 |  |  |  |  | 明细详见表-12-4
4 | 总承包服务费 |  |  |  |  | 明细详见表-12-5
合 计 |  | 0 |  |  |  | —
注：材料（工程设备）暂估单价进入清单项目综合单价，此处不汇总。
表—12

## 表-12-1 暂列金额明细表
暂列金额明细表
工程名称：杨庄镇马街村-装饰工程 |  | 标段：杨庄镇马街村 |  |  | 第 1 页 共 1 页
序号 | 项 目 名 称 |  | 计量单位 | 暂定金额(元) |  | 备 注
合 计 | [5 empty] | —
注：此表由招标人填写，如不能详列，也可只列暂定金额总额，投标人应将上述暂列金额计入投标总价中。
表—12—1

## 表-12-2 材料(工程设备)暂估价及调整表
材料（工程设备）暂估单价及调整表
工程名称：杨庄镇马街村-装饰工程 |  |  |  |  | 标段：杨庄镇马街村 |  |  |  | 第 1 页 共 1 页
序号 | 材料(工程设备) 名称、规格、型号 | 计量 单位 | 数 量 |  | 暂 估(元) |  | 确 认(元) |  | 差额±(元) |  | 备 注
|  |  | 暂 估 | 确 认 | 单 价 | 合 价 | 单 价 | 合 价 | 单 价 | 合 价
合 计
注：此表由招标人填写“暂估单价”，并在备注栏说明暂估价的材料、工程设备拟用在那些清单项目上，投标人应将上述材料、工程设备暂估单价计入工程量清单综合单价报价中。
表—12—2

## 表-12-3 专业工程暂估价及结算价表
专业工程暂估价及结算价表
工程名称：杨庄镇马街村-装饰工程 |  |  | 标段：杨庄镇马街村 |  |  | 第 1 页 共 1 页
序号 | 工 程 名 称 | 工程内容 |  | 暂估金额 （元） | 结算金额 (元) |  | 差额±(元) | 备 注
合 计 |  |  |  | 0.00 |  |  |  | —
注：此表“暂估金额”由招标人填写，投标人应将“暂估金额”计入投标总价中。结算时按合同约定结算金额填写。
表—12—3

## 表-12-4 计日工表
计 日 工 表
工程名称：杨庄镇马街村-装饰工程 |  |  |  | 标段：杨庄镇马街村 |  |  | 第 1 页 共 1 页
编号 | 项 目 名 称 | 单位 | 暂定数量 |  | 实际数量 | 综合单价 (元) |  | 合 价(元)
[8 empty] | 暂 定 | 实 际
一 | 人工
1
人工小计
二 | 材料
1
材料小计
三 | 施工机械
1
施工机械小计
四 | 企业管理费和利润
总 计
注：此表项目名称、暂定数量由招标人填写，编制招标控制价时，单价由招标人按有关计价规定确定；投标时，单价由投标人自主报价，按暂定数量计算合价计入投标总价中。结算时，按发承包双方确认的实际数量计算合价。
表—12—4

## 表-12-5 总承包服务费计价表
总承包服务费计价表
工程名称：杨庄镇马街村-装饰工程 |  |  | 标段：杨庄镇马街村 |  |  | 第 1 页 共 1 页
序号 | 项 目 名 称 | 项目价值（元） |  | 服务内容 | 计算基础 |  | 费率(%) | 金 额(元)
| 合 计 | - |  | - |  |  | -
注：此表项目名称、服务内容由招标人填写，编制招标控制价时，费率及金额由招标人按有关计价规定确定；投标时，费率及金额由投标人自主报价，计入投标总价中。
表—12—5

## 表-13 规费、税金项目计价表
规费、税金项目计价表
工程名称：杨庄镇马街村-装饰工程 |  |  | 标段：杨庄镇马街村 |  |  | 第 1 页 共 1 页
序号 | 项 目 名 称 | 计 算 基 础 |  | 计算基数 | 计算费率 (%) |  | 金 额(元)
1 | 规费 | 定额规费+工程排污费+其他 |  | 25938.5 |  |  | 25938.5
1.1 | 定额规费 | 分部分项规费+单价措施规费 |  | 25938.5 |  |  | 25938.5
1.2 | 工程排污费
1.3 | 其他
2 | 增值税 | 不含税工程造价合计 |  | 1033797.03 | 9 |  | 93041.73
合 计 | [6 empty] | 118980.23
编制人（造价人员）： |  |  | 复核人（造价工程师）：
表—13

## 表-14 主要材料价格表
主要材料价格表
工程名称： |  | 杨庄镇马街村-装饰工程 | [5 empty] | 第 1 页 共 1 页
序号 | 材料编码 |  | 材料名称 | 规格、型号 等特殊要求 | 单位 | 数 量 | 单 价 |  | 合 价
1 | 04110136@1 |  | 料石 |  | m3 | 87.61 | 359.22 |  | 31471.26
2 | 04130141 |  | 烧结煤矸石普通砖 | 240*115*53 | 千块 | 30.6574 | 600 |  | 18394.46
3 | 04130141@1 |  | 青砖 | 240*115*53 | 千块 | 69.1722 | 1250 |  | 86465.3
4 | 04130141@3 |  | 青砖 | 240*115*53 | 千块 | 24.2407 | 1250 |  | 30300.82
5 | 04170111 |  | 小青瓦 | 150*150mm | 千块 | 61.2627 | 629.31 |  | 38553.2
6 | 04170111@1 |  | 小青瓦 | 200mm*130mm | 千块 | 36.3748 | 629.31 |  | 22890.99
7 | 04170111@2 |  | 小青瓦 | 150*150mm | 千块 | 22.5342 | 629.31 |  | 14181.02
8 | 05010156 |  | 原木 |  | m3 | 21.1383 | 2307.34 |  | 48773.28
9 | 05030105 |  | 板方材 |  | m3 | 7.8143 | 2307.34 |  | 18030.32
10 | 05350131@1 |  | 藤条席 |  | m2 | 599.66 | 19 |  | 11393.54
11 | 13330105@1 |  | 3.0厚SBS改性沥青防水卷材(聚酯胎-25度) |  | m2 | 1419.859 | 35 |  | 49695.07
12 | 14410225 |  | 聚丁胶粘合剂 |  | kg | 700.7076 | 18.5 |  | 12963.09
13 | 26310101 |  | 屋面板 |  | m2 | 659.631 | 65 |  | 42876.02
14 | 36050116@1 |  | 300X300仿古方砖 |  | m2 | 408.7242 | 80 |  | 32697.94
15 | 37090123 |  | 钢垫板 | δ2.5~5 | kg | 1478.132694 | 7.5 |  | 11086
16 | BCCLF19 |  | 木质窗 |  | m2 | 21.2 | 750 |  | 15900
17 | 80210557 |  | 预拌混凝土 | C20 | m3 | 26.8391 | 340 |  | 9125.31
18 | 80210561@1 |  | 预拌混凝土 | C30 | m3 | 33.5421 | 360 |  | 12075.16
19 | 80010731 |  | 干混砌筑砂浆 | DM M10 | m3 | 65.0126 | 405 |  | 26330.11
20 | 80010747 |  | 预拌地面砂浆(干拌) | DS M15 | m3 | 20.6802 | 384 |  | 7941.22