## 表-04 单位工程招标控制价汇总表
单位工程招标控制价汇总表
工程名称：石桥镇石桥村-道路铺装工程 |  | 标段：石桥镇石桥村 |  | 第 1 页 共 1 页
序号 | 汇 总 内 容 |  | 金 额(元) |  | 其中：暂估价(元)
1 | 分部分项工程 |  | 264774.01
1.1 | 道路铺装 |  | 218527.06
1.2 | 新建树池坐凳 |  | 9486.49
1.3 | 新建种植池 |  | 15606.99
1.4 | 防腐木坐凳 |  | 3532.18
1.5 | 花架 |  | 9871.29
1.6 | 配套设施 |  | 7750
2 | 措施项目 |  | 11361.14
2.1 | 其中：安全文明施工费 |  | 5051.29
2.2 | 其他措施费（费率类） |  | 1769.99
2.3 | 单价措施费 |  | 4539.86
3 | 其他项目 |  |  |  | －
3.1 | 其中：1）暂列金额 |  |  |  | －
3.2 | 2）专业工程暂估价 |  |  |  | －
3.3 | 3）计日工 |  |  |  | －
3.4 | 4）总承包服务费 |  |  |  | －
3.5 | 5）其他 |  |  |  | －
4 | 规费 |  | 4769.69 |  | －
4.1 | 定额规费 |  | 4769.69 |  | －
4.2 | 工程排污费 |  |  |  | －
4.3 | 其他
5 | 不含税工程造价合计 |  | 280904.84
6 | 增值税 |  | 25281.44 |  | －
7 | 含税工程造价合计 |  | 306186.28
招标控制价合计=1+2+3+4+6 |  |  | 306,186.28 |  | 0
注：本表适用于单位工程招标控制价或投标报价的汇总，如无单位工程划分，单项工程也使用本表汇总。
表—04

## 表-08 分部分项工程和单价措施项目清单与计价表
分部分项工程和单价措施项目清单与计价表
工程名称：石桥镇石桥村-道路铺装工程 |  |  |  | 标段：石桥镇石桥村 |  |  |  |  | 第 1 页 共 6 页
序号 | 项目编码 | 项目名称 | 项目特征描述 |  | 计量单位 | 工程量 | 金 额(元)
[7 empty] | 综合单价 | 合 价 |  | 其中
暂估价
|  | 道路铺装 | [5 empty] | 218527.06
|  | 拆除 | [5 empty] | 9194.47
1 | 041001005001 | 拆除侧、平(缘）石 | 1.原600x200x300mm高混凝土路缘石拆除 2.建筑垃圾外运 3.其他：详见图纸及相关规范 |  | m | 112 | 7.16 | 801.92
2 | 041001009001 | 拆除井 | 1.排水沟盖板拆除 2.建筑垃圾外运 3.其他：详见图纸及相关规范 |  | 块 | 6 | 6.78 | 40.68
3 | 011601001029 | 砖砌体拆除 | 1.原西院砖砌猪圈拆除 2.建筑垃圾外运 3.其他：详见图纸及相关规范 |  | m3 | 5.62 | 134.02 | 753.19
4 | 041001001006 | 绿篱清除 | 1.原0.5米高杂草清除 2.垃圾外运 3.其他：详见图纸及相关规范 |  | m2 | 170 | 5.34 | 907.8
5 | 011611005002 | 其他金属构件拆除 | 1.原东院内2.5x2x2.2m高棚架拆除 2.垃圾外运 3.其他：详见图纸及相关规范 |  | m2 | 5 | 82.7 | 413.5
6 | 010101002001 | 挖一般土方 | 1.土壤类别:一、二类土 2.挖土深度:2m 内 3.弃土运距:场内平衡 |  | m3 | 74 | 12.13 | 897.62
7 | 041001001007 | 道路拆除 | 1.150厚C20混凝土路面+150厚碎石垫层拆除 2.垃圾外运 3.其他：详见图纸及相关规范 |  | m2 | 350.5 | 14.08 | 4935.04
8 | 010103001003 | 回填方 | 1.密实度要求:夯填 2.填方材料品种:素土 |  | m3 | 51 | 8.72 | 444.72
|  | 新建 | [5 empty] | 209332.59
本页小计 | [7 empty] | 9194.47
注：为计取规费等的使用，可在表中增设其中：“定额人工费”。
表—08
分部分项工程和单价措施项目清单与计价表
工程名称：石桥镇石桥村-道路铺装工程 |  |  |  | 标段：石桥镇石桥村 |  |  |  |  | 第 2 页 共 6 页
序号 | 项目编码 | 项目名称 | 项目特征描述 |  | 计量单位 | 工程量 | 金 额(元)
[7 empty] | 综合单价 | 合 价 |  | 其中
暂估价
1 | 040204002005 | 做旧老石板道路（车行） | 1.300x600x（50-100）mm厚青灰色石板做旧处理 2.30mm厚1:6干硬性水泥砂浆找平层 3.200mm厚c30混凝土垫层 4.300mm厚碎石垫层 5.素土夯实 6.其他：详见图纸及相关规范 |  | m2 | 346.77 | 381.19 | 132185.26
2 | 040204002006 | 做旧老石板道路（人行） | 1.300x600x（50-100）mm厚青灰色石板做旧处理 2.30mm厚1:6干硬性水泥砂浆找平层 3.100mm厚c25混凝土垫层 4.150mm厚碎石垫层 5.素土夯实 6.其他：详见图纸及相关规范 |  | m2 | 236 | 292.35 | 68994.6
3 | 040402017003 | 变形缝 | 1.填缝材料：10宽聚氨酯嵌缝胶填缝所有、橡胶棒、20宽浸沥青木丝板 2.伸缩缝6~9m一道,可根据石材铺装形式进行调整,使其缝处为石材铺装拼接处 3.其他：详见图纸及相关规范 |  | m | 194.26 | 41.57 | 8075.39
4 | 010512008003 | 沟盖板、井盖板、井圈 | 1.600x500x50mm厚四孔预制混凝土盖板安装 2.其他：详见图纸及相关规范 |  | 块 | 6 | 12.89 | 77.34
|  | 分部小计 | [5 empty] | 218527.06
|  | 新建树池坐凳 | [5 empty] | 9486.49
本页小计 | [7 empty] | 209332.59
注：为计取规费等的使用，可在表中增设其中：“定额人工费”。
表—08
分部分项工程和单价措施项目清单与计价表
工程名称：石桥镇石桥村-道路铺装工程 |  |  |  | 标段：石桥镇石桥村 |  |  |  |  | 第 3 页 共 6 页
序号 | 项目编码 | 项目名称 | 项目特征描述 |  | 计量单位 | 工程量 | 金 额(元)
[7 empty] | 综合单价 | 合 价 |  | 其中
暂估价
1 | 010101003009 | 挖沟槽土方 | 1.土壤类别:一、二类土 2.挖土深度:2m 内 3.弃土运距:自行考虑 4.其他:详见图纸及相关规范 |  | m3 | 2.13 | 36.91 | 78.62
2 | 010201017001 | 褥垫层 | 1.150mm厚碎石垫层 2.其他：详见图纸及相关规范 |  | m3 | 1.28 | 241.45 | 309.06
3 | 010404001013 | 垫层 | 1.100mm厚C20混凝土垫层 2.混凝土制作、运输、浇筑、振捣、养护 3.模板及支架(撑）制作、安装、拆除 4.其他：详见图纸及相关规范 |  | m3 | 0.63 | 585.56 | 368.9
4 | 010401012006 | 零星砌砖 | 1.零星砌砖名称、部位:新建树池 2.砖品种、规格、强度等级:MU10砖砌体 3.其他:详见图纸及相关规范 |  | m3 | 2.02 | 743.75 | 1502.38
5 | 011203001001 | 零星项目一般抹灰 | 1.30mm厚1:2.5水泥砂浆找平层 2.其他：详见图纸及相关规范 |  | m2 | 16.8 | 93.74 | 1574.83
6 | 011406001012 | 抹灰面油漆 | 1.荔枝面黄锈石真石漆 2.其他：详见图纸及相关规范 |  | m2 | 9.07 | 103.96 | 942.92
7 | 020510004005 | 坐凳面 | 1.Lx110x30厚菠萝格防腐木,留缝5mm外刷栗色漆 2.□50x40x4厚镀锌方钢管龙骨@500 3.50x40x4厚角镀锌角码@550M8膨胀螺栓固定 4.详见S-YJ-02 5.其他：详见图纸及相关规范 |  | m2 | 6.72 | 700.86 | 4709.78
|  | 分部小计 | [5 empty] | 9486.49
本页小计 | [7 empty] | 9486.49
注：为计取规费等的使用，可在表中增设其中：“定额人工费”。
表—08
分部分项工程和单价措施项目清单与计价表
工程名称：石桥镇石桥村-道路铺装工程 |  |  |  | 标段：石桥镇石桥村 |  |  |  |  | 第 4 页 共 6 页
序号 | 项目编码 | 项目名称 | 项目特征描述 |  | 计量单位 | 工程量 | 金 额(元)
[7 empty] | 综合单价 | 合 价 |  | 其中
暂估价
|  | 新建种植池 | [5 empty] | 15606.99
1 | 040204007004 | 种植池 | 1.(150-400)x(150-300)x(150-300)mm厚青灰色整石干砌 2.防渗土工布采用两布一膜复核土工布,采用每平方600克规格,膜材厚度为0.31mm厚,断裂强度≥10KN/m 3.其他：详见图纸及相关规范 |  | m | 96.56 | 161.63 | 15606.99
|  | 分部小计 | [5 empty] | 15606.99
|  | 防腐木坐凳 | [5 empty] | 3532.18
1 | 010101003010 | 挖沟槽土方 | 1.土壤类别:一、二类土 2.挖土深度:2m 内 3.弃土运距:自行考虑 4.其他:详见图纸及相关规范 |  | m3 | 1.35 | 36.91 | 49.83
2 | 040204007003 | 种植池 | 1.(150-400)x(150-300)x(150-300)mm厚原石米黄色整石干砌（采用本地石材) 2.防渗土工布采用两布一膜复核土工布,采用每平方600克规格,膜材厚度为0.31mm厚,断裂强度≥10KN/m 3.其他：详见图纸及相关规范 |  | m | 44.98 | 77.42 | 3482.35
|  | 分部小计 | [5 empty] | 3532.18
|  | 花架 | [5 empty] | 9871.29
1 | 010702001004 | 木柱 | 1.□150x150菠萝格防腐木 2.其他：详见图纸及相关规范 |  | m3 | 0.29 | 7540.27 | 2186.68
2 | 010702002003 | 木梁 | 1.Lx100x200菠萝格防腐木 2.其他：详见图纸及相关规范 |  | m3 | 0.24 | 5515.51 | 1323.72
本页小计 | [7 empty] | 22649.57
注：为计取规费等的使用，可在表中增设其中：“定额人工费”。
表—08
分部分项工程和单价措施项目清单与计价表
工程名称：石桥镇石桥村-道路铺装工程 |  |  |  | 标段：石桥镇石桥村 |  |  |  |  | 第 5 页 共 6 页
序号 | 项目编码 | 项目名称 | 项目特征描述 |  | 计量单位 | 工程量 | 金 额(元)
[7 empty] | 综合单价 | 合 价 |  | 其中
暂估价
3 | 010702003021 | 木檩 | 1.Lx150x60菠萝格防腐木 2.其他：详见图纸及相关规范 |  | m3 | 0.39 | 7762.73 | 3027.46
4 | 011404002002 | 筒子 | 1.150x1500x5厚套筒,高度350mm 2.其他：详见图纸及相关规范 |  | 个 | 4 | 200 | 800
5 | Y010519008003 | 二次浇筑 | 1.C20混凝土 2.混凝土制作、运输、浇筑、振捣、养护 3.模板及支架(撑）制作、安装、拆除 4.其他：详见图纸及相关规范 |  | m3 | 0.03 | 2491.99 | 74.76
6 | 010501003001 | 独立基础 | 1.C20混凝土 2.混凝土制作、运输、浇筑、振捣、养护 3.模板及支架(撑）制作、安装、拆除 4.其他：详见图纸及相关规范 |  | m3 | 0.97 | 1301.92 | 1262.86
7 | 010502001001 | 矩形柱 | 1.C20混凝土 2.混凝土制作、运输、浇筑、振捣、养护 3.模板及支架(撑）制作、安装、拆除 4.其他：详见图纸及相关规范 |  | m3 | 0.34 | 1226.5 | 417.01
8 | 010515001001 | 现浇构件钢筋 | 1.钢筋种类、规格:HRB400 10以内 2.其他：详见图纸及相关规范 |  | t | 0.043 | 5178.37 | 222.67
9 | 010515001002 | 现浇构件钢筋 | 1.钢筋种类、规格:HRB400 φ16 2.其他：详见图纸及相关规范 |  | t | 0.025 | 5056.8 | 126.42
10 | 010515001003 | 现浇构件钢筋 | 1.钢筋种类、规格:箍筋 HRB400 10以内 2.其他：详见图纸及相关规范 |  | t | 0.013 | 6576.94 | 85.5
本页小计 | [7 empty] | 6016.68
注：为计取规费等的使用，可在表中增设其中：“定额人工费”。
表—08
分部分项工程和单价措施项目清单与计价表
工程名称：石桥镇石桥村-道路铺装工程 |  |  |  | 标段：石桥镇石桥村 |  |  |  |  | 第 6 页 共 6 页
序号 | 项目编码 | 项目名称 | 项目特征描述 |  | 计量单位 | 工程量 | 金 额(元)
[7 empty] | 综合单价 | 合 价 |  | 其中
暂估价
11 | 010516002003 | 预埋铁件 | 1.12厚300x300钢板 2.φ16埋弧压力焊 3.其他：详见图纸及相关规范 |  | t | 0.043 | 8004.88 | 344.21
|  | 分部小计 | [5 empty] | 9871.29
|  | 配套设施 | [5 empty] | 7750
1 | 050307017003 | 垃圾箱 | 1.垃圾箱 2.成品市购,具体样式可参考配套设施示意图 3.其他：详见图纸及相关规范 |  | 个 | 5 | 150 | 750
2 | 020202006003 | 石座凳 | 1.石磨造型桌凳 2.石凳高33cm,直径30cm左右，石桌高50cm,直径100cm左右。 3.成品市购,具体样式可参考配套设施示意图 4.其他：详见图纸及相关规范 |  | 套 | 2 | 3500 | 7000
|  | 分部小计 | [5 empty] | 7750
|  | 措施项目 | [5 empty] | 4539.86
1 | 011705001006 | 大型机械设备进出场及安拆 |  |  | 台·次 | 1 | 4539.86 | 4539.86
本页小计 | [7 empty] | 12634.07
合 计 | [7 empty] | 269313.87
注：为计取规费等的使用，可在表中增设其中：“定额人工费”。
表—08

## 表-11 总价措施项目清单与计价汇总表
总价措施项目清单与计价表
工程名称：石桥镇石桥村-道路铺装工程 |  |  |  | 标段：石桥镇石桥村 |  |  |  | 第 1 页 共 1 页
序号 | 项目编码 | 项 目 名 称 | 计 算 基 础 |  | 费率(%) | 金 额(元) | 调整费 率(%) |  | 调整后金额 (元) | 备 注
1 | 041109001001 | 安全文明施工费 | 分部分项安全文明施工费+单价措施安全文明施工费 |  |  | 5051.29
2 | 01 | 其他措施费（费率类） |  |  |  | 1769.99
2.1 | 041109002001 | 夜间施工增加费 | 分部分项其他措施费+单价措施其他措施费 |  | 25 | 442.5
2.2 | 041109003001 | 二次搬运费 | 分部分项其他措施费+单价措施其他措施费 |  | 50 | 884.99
2.3 | 041109004001 | 冬雨季施工增加费 | 分部分项其他措施费+单价措施其他措施费 |  | 25 | 442.5
3 | 02 | 其他（费率类）
合 计 | [5 empty] | 6821.28
编制人（造价人员）： |  |  |  | 复核人（造价工程师）：
注：1.“计算基础”中安全文明施工费可为“定额基价”、“定额人工费”或“定额人工费+定额机械费”，其他项目可为“定额人工费”或“定额人工费+定额机械费”。 2.按施工方案计算的措施费，若无“计算基础”和“费率”的数值，也可只填“金额”数值，但应在备注栏说明施工方案出处或计算方法。
表-11

## 表-12 其他项目清单与计价汇总表
其他项目清单与计价汇总表
工程名称：石桥镇石桥村-道路铺装工程 |  |  | 标段：石桥镇石桥村 |  | 第 1 页 共 1 页
序号 | 项 目 名 称 | 金 额(元) |  | 结算金额(元) |  | 备 注
1 | 暂列金额 |  |  |  |  | 明细详见表-12-1
2 | 暂估价
2.1 | 材料（工程设备）暂估价 | — |  |  |  | 明细详见表-12-2
2.2 | 专业工程暂估价 |  |  |  |  | 明细详见表-12-3
3 | 计日工 |  |  |  |  | 明细详见表-12-4
4 | 总承包服务费 |  |  |  |  | 明细详见表-12-5
合 计 |  | 0 |  |  |  | —
注：材料（工程设备）暂估单价进入清单项目综合单价，此处不汇总。
表—12

## 表-12-1 暂列金额明细表
暂列金额明细表
工程名称：石桥镇石桥村-道路铺装工程 |  | 标段：石桥镇石桥村 |  |  | 第 1 页 共 1 页
序号 | 项 目 名 称 |  | 计量单位 | 暂定金额(元) |  | 备 注
合 计 | [5 empty] | —
注：此表由招标人填写，如不能详列，也可只列暂定金额总额，投标人应将上述暂列金额计入投标总价中。
表—12—1

## 表-12-2 材料(工程设备)暂估价及调整表
材料（工程设备）暂估单价及调整表
工程名称：石桥镇石桥村-道路铺装工程 |  |  |  |  | 标段：石桥镇石桥村 |  |  |  | 第 1 页 共 1 页
序号 | 材料(工程设备) 名称、规格、型号 | 计量 单位 | 数 量 |  | 暂 估(元) |  | 确 认(元) |  | 差额±(元) |  | 备 注
|  |  | 暂 估 | 确 认 | 单 价 | 合 价 | 单 价 | 合 价 | 单 价 | 合 价
合 计
注：此表由招标人填写“暂估单价”，并在备注栏说明暂估价的材料、工程设备拟用在那些清单项目上，投标人应将上述材料、工程设备暂估单价计入工程量清单综合单价报价中。
表—12—2

## 表-12-3 专业工程暂估价及结算价表
专业工程暂估价及结算价表
工程名称：石桥镇石桥村-道路铺装工程 |  |  | 标段：石桥镇石桥村 |  |  | 第 1 页 共 1 页
序号 | 工 程 名 称 | 工程内容 |  | 暂估金额 （元） | 结算金额 (元) |  | 差额±(元) | 备 注
合 计 |  |  |  | 0.00 |  |  |  | —
注：此表“暂估金额”由招标人填写，投标人应将“暂估金额”计入投标总价中。结算时按合同约定结算金额填写。
表—12—3

## 表-12-4 计日工表
计 日 工 表
工程名称：石桥镇石桥村-道路铺装工程 |  |  |  | 标段：石桥镇石桥村 |  |  | 第 1 页 共 1 页
编号 | 项 目 名 称 | 单位 | 暂定数量 |  | 实际数量 | 综合单价 (元) |  | 合 价(元)
[8 empty] | 暂 定 | 实 际
一 | 人工
1
人工小计
二 | 材料
1
材料小计
三 | 施工机械
1
施工机械小计
四 | 企业管理费和利润
总 计
注：此表项目名称、暂定数量由招标人填写，编制招标控制价时，单价由招标人按有关计价规定确定；投标时，单价由投标人自主报价，按暂定数量计算合价计入投标总价中。结算时，按发承包双方确认的实际数量计算合价。
表—12—4

## 表-12-5 总承包服务费计价表
总承包服务费计价表
工程名称：石桥镇石桥村-道路铺装工程 |  |  | 标段：石桥镇石桥村 |  |  | 第 1 页 共 1 页
序号 | 项 目 名 称 | 项目价值（元） |  | 服务内容 | 计算基础 |  | 费率(%) | 金 额(元)
| 合 计 | - |  | - |  |  | -
注：此表项目名称、服务内容由招标人填写，编制招标控制价时，费率及金额由招标人按有关计价规定确定；投标时，费率及金额由投标人自主报价，计入投标总价中。
表—12—5

## 表-13 规费、税金项目计价表
规费、税金项目计价表
工程名称：石桥镇石桥村-道路铺装工程 |  |  | 标段：石桥镇石桥村 |  |  | 第 1 页 共 1 页
序号 | 项 目 名 称 | 计 算 基 础 |  | 计算基数 | 计算费率 (%) |  | 金 额(元)
1 | 规费 | 定额规费+工程排污费+其他 |  | 4769.69 |  |  | 4769.69
1.1 | 定额规费 | 分部分项规费+单价措施规费 |  | 4769.69 |  |  | 4769.69
1.2 | 工程排污费
1.3 | 其他
2 | 增值税 | 不含税工程造价合计 |  | 280904.84 | 9 |  | 25281.44
合 计 | [6 empty] | 30051.13
编制人（造价人员）： |  |  | 复核人（造价工程师）：
表—13

## 表-14 主要材料价格表
主要材料价格表
工程名称： |  | 石桥镇石桥村-道路铺装工程 | [5 empty] | 第 1 页 共 1 页
序号 | 材料编码 |  | 材料名称 | 规格、型号 等特殊要求 | 单位 | 数 量 | 单 价 |  | 合 价
1 | 02270133@1 |  | 土工布 | 每平方600克 | m2 | 189.3805 | 7.7 |  | 1458.23
2 | 04050173 |  | 碎石 | 综合 | m3 | 186.2956 | 110 |  | 20492.51
3 | 04110126@6 |  | (150-400)x(150-300)x(150-300)mm厚原石米黄色整石干砌（采用本地石材) |  | m3 | 3.1036 | 359.22 |  | 1114.88
4 | 04110126@7 |  | 青灰色整石干砌 |  | m3 | 6.6626 | 1579.65 |  | 10524.64
5 | 04130141 |  | 烧结煤矸石普通砖 | 240*115*53 | 千块 | 1.1138 | 600 |  | 668.3
6 | 05150116 |  | 木丝板 | δ25 | m2 | 29.7218 | 75 |  | 2229.13
7 | 07130101@1 |  | Lx110x30厚菠萝格防腐木,留缝5mm外刷栗色漆 |  | m2 | 7.056 | 199.15 |  | 1405.2
8 | 08010106@5 |  | 300x600x（50-100）mm厚青灰色石板 |  | m2 | 353.7054 | 160 |  | 56592.86
9 | 08010106@6 |  | 300x600x（50-100）mm厚青灰色石板 |  | m2 | 240.72 | 160 |  | 38515.2
10 | 13310151 |  | 石油沥青 | 30# | kg | 317.11 | 3.938 |  | 1248.78
11 | 33011392@1 |  | □50x40x4厚镀锌方钢管 |  | t | 0.4806 | 4168.14 |  | 2003.21
12 | BCCLF29 |  | 石磨造型桌凳 |  | 套 | 2 | 3500 |  | 7000
13 | BCCLF31@1 |  | 垃圾箱 |  | 个 | 5 | 150 |  | 750
14 | BCCLF38 |  | 筒子 |  | 个 | 4 | 200 |  | 800
15 | 80210559 |  | 预拌混凝土 | C25 | m3 | 23.836 | 350 |  | 8342.6
16 | 80210561 |  | 预拌混凝土 | C30 | m3 | 70.0475 | 360 |  | 25217.11
17 | 80010747 |  | 预拌地面砂浆 | (干拌) DS M15 | m3 | 17.9202 | 441 |  | 7902.8
18 | 补充主材001@1 |  | □150x150菠萝格防腐木 |  | 根 | 4 | 477.876 |  | 1911.5
19 | 补充主材001@2 |  | 3950x100x200菠萝格防腐木 |  | 根 | 2 | 524.336 |  | 1048.67
20 | 补充主材001@3 |  | Lx150x60菠萝格防腐木 |  | 根 | 16 | 161.28 |  | 2580.48